## 【母表】
序号 | 要素1 | 要素2 | 要素3 | 要素4 | 要素5 | 单位 | 基价 | 备注 | 【经验数】实物工作费调整系数 | 【经验数解释】-实物工作费调整系数 | 【经验数】技术工作费调整系数 | 【经验数解释】-技术工作费调整系数 | v2.0
1 | 岩土工程勘察 | 地质测绘 |  | 比例-1:500 | 简单 | km2 | 8033 | 地质测绘
2 | 岩土工程勘察 | 地质测绘 |  | 比例-1:500 | 中等 | km2 | 11475 |  | 1 |  | 1.2 | 【系数】要素1：岩土工程勘察。 系数："甲级","1.2";"乙级","1.0";"丙级","0.8"}
3 | 岩土工程勘察 | 地质测绘 |  | 比例-1:500 | 复杂 | km2 | 17213
4 | 岩土工程勘察 | 地质测绘 |  | 比例-1:1000 | 简单 | km2 | 5355
5 | 岩土工程勘察 | 地质测绘 |  | 比例-1:1000 | 中等 | km2 | 7650 |  | 1.3 | 带状工程地质测绘系数1.3 | 1.2
6 | 岩土工程勘察 | 地质测绘 |  | 比例-1:1000 | 复杂 | km2 | 11475 |  | 1 |  | 1.2
7 | 岩土工程勘察 | 地质测绘 |  | 比例-1:2000 | 简单 | km2 | 3570
8 | 岩土工程勘察 | 地质测绘 |  | 比例-1:2000 | 中等 | km2 | 5100 |  | 1 |  | 1.2
9 | 岩土工程勘察 | 地质测绘 |  | 比例-1:2000 | 复杂 | km2 | 7650
10 | 岩土工程勘察 | 地质测绘 |  | 比例-1:10000 | 简单 | km2 | 536
11 | 岩土工程勘察 | 地质测绘 |  | 比例-1:10000 | 中等 | km2 | 765 |  | 1.3 | 带状工程地质测绘系数1.3 | 1.2
12 | 岩土工程勘察 | 地质测绘 |  | 比例-1:10000 | 复杂 | km2 | 1148 |  | 1.3 | 带状工程地质测绘系数1.3 | 1.2
13 | 岩土工程勘察 | 地质测绘 |  | 比例-1:50000 | 简单 | km2 | 134
14 | 岩土工程勘察 | 地质测绘 |  | 比例-1:50000 | 中等 | km2 | 191 |  | 1.3 | 带状工程地质测绘系数1.3 | 1.2
15 | 岩土工程勘察 | 地质测绘 |  | 比例-1:50000 | 复杂 | km2 | 287 |  | 1.3 | 带状工程地质测绘系数1.3 | 1.2
1 | 控制测量 | 首级控制测量 |  | GPS测量E级 | 简单 | 个 | 2821 | 通用工程测量费用
2 | 控制测量 | 首级控制测量 |  | GPS测量E级 | 中等 | 个 | 3203 |  | 0.6 | 【系数】元素1为"控制测量","二、三、四等三角(边)不造标"，系数0.6 | 0.22 | 【系数】【默认】除了特殊说明的，所有行默认系数0.22
3 | 控制测量 | 首级控制测量 |  | GPS测量E级 | 复杂 | 个 | 4123
4 | 控制测量 | 首级控制测量 |  | GPS测量D级 | 简单 | 个 | 3198
5 | 控制测量 | 首级控制测量 |  | GPS测量D级 | 中等 | 个 | 3632
6 | 控制测量 | 首级控制测量 |  | GPS测量D级 | 复杂 | 个 | 4671
7 | 控制测量 | 首级控制测量 |  | GPS测量C级 | 简单 | 个 | 3727
8 | 控制测量 | 首级控制测量 |  | GPS测量C级 | 中等 | 个 | 4274 |  | 0.6 | 表2.2-3 | 0.22 | 工程测量技术工作收费比例通常为`22%`。在《使用手册》第25页可以找到这一比例
9 | 控制测量 | 首级控制测量 |  | GPS测量C级 | 复杂 | 个 | 5500
10 | 控制测量 | 河流静态 |  | GPS测量E级 | 简单 | 点 | 2821
11 | 控制测量 | 河流静态 |  | GPS测量E级 | 中等 | 点 | 3203
12 | 控制测量 | 河流静态 |  | GPS测量E级 | 复杂 | 点 | 4123 |  | 0.6 |  | 0.22
13 | 控制测量 | 河流静态 |  | GPS测量D级 | 简单 | 点 | 3198
14 | 控制测量 | 河流静态 |  | GPS测量D级 | 中等 | 点 | 3632
15 | 控制测量 | 河流静态 |  | GPS测量D级 | 复杂 | 点 | 4671
16 | 控制测量 | 河流静态 |  | GPS测量C级 | 简单 | 点 | 3727
17 | 控制测量 | 河流静态 |  | GPS测量C级 | 中等 | 点 | 4274
18 | 控制测量 | 河流静态 |  | GPS测量C级 | 复杂 | 点 | 5500
19 | 控制测量 | 连片鱼塘静态 |  | GPS测量E级 | 简单 | 点 | 2821
20 | 控制测量 | 连片鱼塘静态 |  | GPS测量E级 | 中等 | 点 | 3203
21 | 控制测量 | 连片鱼塘静态 |  | GPS测量E级 | 复杂 | 点 | 4123 |  | 0.6 |  | 0.22
22 | 控制测量 | 连片鱼塘静态 |  | GPS测量D级 | 简单 | 点 | 3198
23 | 控制测量 | 连片鱼塘静态 |  | GPS测量D级 | 中等 | 点 | 3632
24 | 控制测量 | 连片鱼塘静态 |  | GPS测量D级 | 复杂 | 点 | 4671
25 | 控制测量 | 连片鱼塘静态 |  | GPS测量C级 | 简单 | 点 | 3727
26 | 控制测量 | 连片鱼塘静态 |  | GPS测量C级 | 中等 | 点 | 4274
27 | 控制测量 | 连片鱼塘静态 |  | GPS测量C级 | 复杂 | 点 | 5500
28 | 控制测量 | 山岭隧道静态 |  | GPS测量E级 | 简单 | 点 | 2821
29 | 控制测量 | 山岭隧道静态 |  | GPS测量E级 | 中等 | 点 | 3203
30 | 控制测量 | 山岭隧道静态 |  | GPS测量E级 | 复杂 | 点 | 4123 |  | 0.6 |  | 0.22
31 | 控制测量 | 山岭隧道静态 |  | GPS测量D级 | 简单 | 点 | 3198
32 | 控制测量 | 山岭隧道静态 |  | GPS测量D级 | 中等 | 点 | 3632
33 | 控制测量 | 山岭隧道静态 |  | GPS测量D级 | 复杂 | 点 | 4671
34 | 控制测量 | 山岭隧道静态 |  | GPS测量C级 | 简单 | 点 | 3727
35 | 控制测量 | 山岭隧道静态 |  | GPS测量C级 | 中等 | 点 | 4274
36 | 控制测量 | 山岭隧道静态 |  | GPS测量C级 | 复杂 | 点 | 5500
37 | 控制测量 | 山体定向钻静态 |  | GPS测量E级 | 简单 | 点 | 2821
38 | 控制测量 | 山体定向钻静态 |  | GPS测量E级 | 中等 | 点 | 3203
39 | 控制测量 | 山体定向钻静态 |  | GPS测量E级 | 复杂 | 点 | 4123 |  | 0.6 |  | 0.22
40 | 控制测量 | 山体定向钻静态 |  | GPS测量D级 | 简单 | 点 | 3198
41 | 控制测量 | 山体定向钻静态 |  | GPS测量D级 | 中等 | 点 | 3632
42 | 控制测量 | 山体定向钻静态 |  | GPS测量D级 | 复杂 | 点 | 4671
43 | 控制测量 | 山体定向钻静态 |  | GPS测量C级 | 简单 | 点 | 3727
44 | 控制测量 | 山体定向钻静态 |  | GPS测量C级 | 中等 | 点 | 4274
45 | 控制测量 | 山体定向钻静态 |  | GPS测量C级 | 复杂 | 点 | 5500
46 | 控制测量 | 站场静态 |  | GPS测量E级 | 简单 | 点 | 2821
47 | 控制测量 | 站场静态 |  | GPS测量E级 | 中等 | 点 | 3203 |  | 0.6 |  | 0.22
48 | 控制测量 | 站场静态 |  | GPS测量E级 | 复杂 | 点 | 4123
49 | 控制测量 | 站场静态 |  | GPS测量D级 | 简单 | 点 | 3198
50 | 控制测量 | 站场静态 |  | GPS测量D级 | 中等 | 点 | 3632
51 | 控制测量 | 站场静态 |  | GPS测量D级 | 复杂 | 点 | 4671
52 | 控制测量 | 站场静态 |  | GPS测量C级 | 简单 | 点 | 3727
53 | 控制测量 | 站场静态 |  | GPS测量C级 | 中等 | 点 | 4274
54 | 控制测量 | 站场静态 |  | GPS测量C级 | 复杂 | 点 | 5500
55 | 控制测量 | 阀室RTK |  | GPS测量E级 | 简单 | 点 | 2821
56 | 控制测量 | 阀室RTK |  | GPS测量E级 | 中等 | 点 | 3203
57 | 控制测量 | 阀室RTK |  | GPS测量E级 | 复杂 | 点 | 4123
58 | 控制测量 | 阀室RTK |  | GPS测量D级 | 简单 | 点 | 3198
59 | 控制测量 | 阀室RTK |  | GPS测量D级 | 中等 | 点 | 3632
60 | 控制测量 | 阀室RTK |  | GPS测量D级 | 复杂 | 点 | 4671
61 | 控制测量 | 阀室RTK |  | GPS测量C级 | 简单 | 点 | 3727
62 | 控制测量 | 阀室RTK |  | GPS测量C级 | 中等 | 点 | 4274
63 | 控制测量 | 阀室RTK |  | GPS测量C级 | 复杂 | 点 | 5500
64 | 控制测量 | 阀室RTK |  | 三角(边)一级 | 简单 | 点 | 1096
65 | 控制测量 | 阀室RTK |  | 三角(边)一级 | 中等 | 点 | 1244 |  | 0.6 | 注意：没有直接写“三角（边）一级不造标0.6”，应作为样表经验规则 | 0.22
66 | 控制测量 | 阀室RTK |  | 三角(边)一级 | 复杂 | 点 | 1602
67 | 控制测量 | 渣场RTK |  | GPS测量E级 | 简单 | 点 | 2821
68 | 控制测量 | 渣场RTK |  | GPS测量E级 | 中等 | 点 | 3203
69 | 控制测量 | 渣场RTK |  | GPS测量E级 | 复杂 | 点 | 4123
70 | 控制测量 | 渣场RTK |  | GPS测量D级 | 简单 | 点 | 3198
71 | 控制测量 | 渣场RTK |  | GPS测量D级 | 中等 | 点 | 3632
72 | 控制测量 | 渣场RTK |  | GPS测量D级 | 复杂 | 点 | 4671
73 | 控制测量 | 渣场RTK |  | GPS测量C级 | 简单 | 点 | 3727
74 | 控制测量 | 渣场RTK |  | GPS测量C级 | 中等 | 点 | 4274
75 | 控制测量 | 渣场RTK |  | GPS测量C级 | 复杂 | 点 | 5500
76 | 控制测量 | 渣场RTK |  | 三角(边)一级 | 简单 | 点 | 1096
77 | 控制测量 | 渣场RTK |  | 三角(边)一级 | 中等 | 点 | 1244
78 | 控制测量 | 渣场RTK |  | 三角(边)一级 | 复杂 | 点 | 1602 |  | 0.6 | 注意：没有直接写“三角（边）一级不造标0.6”，应作为样表经验规则 | 0.22
79 | 控制测量 | 公路、铁路RTK |  | GPS测量E级 | 简单 | 点 | 2821
80 | 控制测量 | 公路、铁路RTK |  | GPS测量E级 | 中等 | 点 | 3203
81 | 控制测量 | 公路、铁路RTK |  | GPS测量E级 | 复杂 | 点 | 4123 |  | 0.6 |  | 0.22
82 | 控制测量 | 公路、铁路RTK |  | GPS测量D级 | 简单 | 点 | 3198
83 | 控制测量 | 公路、铁路RTK |  | GPS测量D级 | 中等 | 点 | 3632
84 | 控制测量 | 公路、铁路RTK |  | GPS测量D级 | 复杂 | 点 | 4671
85 | 控制测量 | 公路、铁路RTK |  | GPS测量C级 | 简单 | 点 | 3727
86 | 控制测量 | 公路、铁路RTK |  | GPS测量C级 | 中等 | 点 | 4274
87 | 控制测量 | 公路、铁路RTK |  | GPS测量C级 | 复杂 | 点 | 5500
88 | 控制测量 | 小型穿越RTK |  | GPS测量E级 | 简单 | 点 | 2821
89 | 控制测量 | 小型穿越RTK |  | GPS测量E级 | 中等 | 点 | 3203
90 | 控制测量 | 小型穿越RTK |  | GPS测量E级 | 复杂 | 点 | 4123 |  | 0.6 |  | 0.22
91 | 控制测量 | 小型穿越RTK |  | GPS测量D级 | 简单 | 点 | 3198
92 | 控制测量 | 小型穿越RTK |  | GPS测量D级 | 中等 | 点 | 3632
93 | 控制测量 | 小型穿越RTK |  | GPS测量D级 | 复杂 | 点 | 4671
94 | 控制测量 | 小型穿越RTK |  | GPS测量C级 | 简单 | 点 | 3727
95 | 控制测量 | 小型穿越RTK |  | GPS测量C级 | 中等 | 点 | 4274
96 | 控制测量 | 小型穿越RTK |  | GPS测量C级 | 复杂 | 点 | 5500
97 | 线路航测 | 数据采集 |  |  | 比例-1:2000 | km | 4000 |  | 1 |  | / | 【系数】元素1为“线路航测”，系数0
98 | 线路航测 | 像控点联测 |  | 级别-Ⅰ类 | 比例-1:2000 | 幅 | 2720.45
99 | 线路航测 | 像控点联测 |  | 级别-Ⅱ类 | 比例-1:2000 | 幅 | 3874.53
100 | 线路航测 | 像控点联测 |  | 级别-Ⅲ类 | 比例-1:2000 | 幅 | 4991.14 |  | 0.85 | 航线网布点时定额核减15%。 区域网布点时定额核减30%。 | / | 这些行在工作簿中没有再次叠加`22%`技术费。
101 | 线路航测 | 地物、地貌调绘 |  | 级别-Ⅰ类 | 比例-1:2000 | 幅 | 2923.06
102 | 线路航测 | 地物、地貌调绘 |  | 级别-Ⅱ类 | 比例-1:2000 | 幅 | 5546.41 |  | 0.7 | 系数0.7综合判调,不宜直接扩大适用 | /
103 | 线路航测 | 地物、地貌调绘 |  | 级别-Ⅲ类 | 比例-1:2000 | 幅 | 7840.47
104 | 线路航测 | DLG |  | 级别-Ⅰ类 | 比例-1:2000 | 幅 | 6487.94
105 | 线路航测 | DLG |  | 级别-Ⅱ类 | 比例-1:2000 | 幅 | 9039.5 |  | 1.35 | 系数1.2综合判调,不宜直接扩大适用 | /
106 | 线路航测 | DLG |  | 级别-Ⅲ类 | 比例-1:2000 | 幅 | 12750.88
107 | 线路航测 | DEM |  | 级别-Ⅰ类 | 比例-1:2000 | 幅 | 1570.81
108 | 线路航测 | DEM |  | 级别-Ⅱ类 | 比例-1:2000 | 幅 | 2290.69 |  | 1 |  | /
109 | 线路航测 | DEM |  | 级别-Ⅲ类 | 比例-1:2000 | 幅 | 3010.6
110 | 线路航测 | DOM |  | 级别-Ⅰ类 | 比例-1:2000 | 幅 | 1437.18
111 | 线路航测 | DOM |  | 级别-Ⅱ类 | 比例-1:2000 | 幅 | 1727.65 |  | 1 |  | /
112 | 线路航测 | DOM |  | 级别-Ⅲ类 | 比例-1:2000 | 幅 | 2018.11
113 | 走向图编制 | 地图编制 |  | 级别-Ⅰ类 | 比例-1:10000 | 幅 | 1991.38 | 新加 （09标准）地图编制-P19 还有很多项目没有添加
114 | 走向图编制 | 地图编制 |  | 级别-Ⅱ类 | 比例-1:10000 | 幅 | 2742.11 | 新加
115 | 走向图编制 | 地图编制 |  | 级别-Ⅲ类 | 比例-1:10000 | 幅 | 3517.45 | 新加
113 | 走向图编制 | 地图编制 |  | 级别-Ⅰ类 | 比例-1:50000 | 幅 | 3645.35
114 | 走向图编制 | 地图编制 |  | 级别-Ⅱ类 | 比例-1:50000 | 幅 | 4983.36 |  | 1 |  | / | 【系数】元素1为“走向图编制”，系数0
115 | 走向图编制 | 地图编制 |  | 级别-Ⅲ类 | 比例-1:50000 | 幅 | 7533.19
116 | 地形图测绘(地形测量) | 山岭隧道(洞身) |  | 简单 | 比例-1:2000 | km2 | 6676
117 | 地形图测绘(地形测量) | 山岭隧道(洞身) |  | 中等 | 比例-1:2000 | km2 | 8901 |  | 1.8 |  | 0.22
118 | 地形图测绘(地形测量) | 山岭隧道(洞身) |  | 复杂 | 比例-1:2000 | km2 | 14244 |  | 1.8 | 【系数】数字化测绘，系数1.5 | 0.22
119 | 地形图测绘(地形测量) | 山岭隧道(洞口、渣场) |  | 简单 | 比例-1:500 | km2 | 33383
120 | 地形图测绘(地形测量) | 山岭隧道(洞口、渣场) |  | 中等 | 比例-1:500 | km2 | 44510 |  | 1.8 | 【系数】植被覆盖，系数1.3 （其实套用的是“覆盖或隐蔽程度>60%，1.2-1.5”） | 0.22
121 | 地形图测绘(地形测量) | 山岭隧道(洞口、渣场) |  | 复杂 | 比例-1:500 | km2 | 71216 |  | 1.8 |  | 0.22
122 | 地形图测绘(地形测量) | 河流大中型穿越(陆地) |  | 简单 | 比例-1:1000 | km2 | 15174
123 | 地形图测绘(地形测量) | 河流大中型穿越(陆地) |  | 中等 | 比例-1:1000 | km2 | 20232
124 | 地形图测绘(地形测量) | 河流大中型穿越(陆地) |  | 复杂 | 比例-1:1000 | km2 | 32374 |  | 1.5 |  | 0.22
125 | 地形图测绘(地形测量) | 河流大中型穿越(水域) |  | 简单 | 比例-1:1000 | km2 | 40464
126 | 地形图测绘(地形测量) | 河流大中型穿越(水域) |  | 中等 | 比例-1:1000 | km2 | 53817
127 | 地形图测绘(地形测量) | 河流大中型穿越(水域) |  | 复杂 | 比例-1:1000 | km2 | 75680 |  | 1.5 |  | 0.22
128 | 地形图测绘(地形测量) | 连片鱼塘穿越 |  | 简单 | 比例-1:1000 | km2 | 15174
129 | 地形图测绘(地形测量) | 连片鱼塘穿越 |  | 中等 | 比例-1:1000 | km2 | 20232
130 | 地形图测绘(地形测量) | 连片鱼塘穿越 |  | 复杂 | 比例-1:1000 | km2 | 32374 |  | 1.5 |  | 0.22
131 | 地形图测绘(地形测量) | 山体定向钻 |  | 简单 | 比例-1:1000 | km2 | 15174
132 | 地形图测绘(地形测量) | 山体定向钻 |  | 中等 | 比例-1:1000 | km2 | 20232
133 | 地形图测绘(地形测量) | 山体定向钻 |  | 复杂 | 比例-1:1000 | km2 | 32374 |  | 1.8 | 【经验数】数字化测绘系数1.5、植被覆盖系数1.3 | 0.22
134 | 地形图测绘(地形测量) | 站场(地形图) |  | 简单 | 比例-1:500 | km2 | 33383
135 | 地形图测绘(地形测量) | 站场(地形图) |  | 中等 | 比例-1:500 | km2 | 44510 |  | 1.5 |  | 0.22
136 | 地形图测绘(地形测量) | 站场(地形图) |  | 复杂 | 比例-1:500 | km2 | 71216 |  | 1.5 |  | 0.22
137 | 地形图测绘(地形测量) | 站场(区位图) |  | 简单 | 比例-1:2000 | km2 | 6676
138 | 地形图测绘(地形测量) | 站场(区位图) |  | 中等 | 比例-1:2000 | km2 | 8901 |  | 1.5 |  | 0.22
139 | 地形图测绘(地形测量) | 站场(区位图) |  | 复杂 | 比例-1:2000 | km2 | 14244 |  | 1.5 |  | 0.22
140 | 地形图测绘(地形测量) | 阀室(地形图) |  | 简单 | 比例-1:500 | km2 | 33383
141 | 地形图测绘(地形测量) | 阀室(地形图) |  | 中等 | 比例-1:500 | km2 | 44510
142 | 地形图测绘(地形测量) | 阀室(地形图) |  | 复杂 | 比例-1:500 | km2 | 71216 |  | 1.5 |  | 0.22
143 | 地形图测绘(地形测量) | 阀室 |  | 简单 | 比例-1:500 | km2 | 33383
144 | 地形图测绘(地形测量) | 阀室 |  | 中等 | 比例-1:500 | km2 | 44510 |  | 1.5 |  | 0.22
145 | 地形图测绘(地形测量) | 阀室 |  | 复杂 | 比例-1:500 | km2 | 71216
146 | 地形图测绘(地形测量) | 公路、铁路、小型穿越 |  | 简单 | 比例-1:500 | km2 | 33383
147 | 地形图测绘(地形测量) | 公路、铁路、小型穿越 |  | 中等 | 比例-1:500 | km2 | 44510 |  | 1.5 |  | 0.22
148 | 地形图测绘(地形测量) | 公路、铁路、小型穿越 |  | 复杂 | 比例-1:500 | km2 | 71216
149 | 断面测量 | 线路纵断面 |  | 简单 | 比例-1:2000 | km | 468
150 | 断面测量 | 线路纵断面 |  | 中等 | 比例-1:2000 | km | 625 |  | 1.5 |  | 0.22
151 | 断面测量 | 线路纵断面 |  | 复杂 | 比例-1:2000 | km | 860
152 | 断面测量 | 山岭隧道(洞身) |  | 简单 | 比例-1:2000 | km | 468
153 | 断面测量 | 山岭隧道(洞身) |  | 中等 | 比例-1:2000 | km | 625
154 | 断面测量 | 山岭隧道(洞身) |  | 复杂 | 比例-1:2000 | km | 860 |  | 1.3 |  | 0.22
155 | 断面测量 | 山岭隧道(洞口) |  | 简单 | 比例-1:500 | km | 785
156 | 断面测量 | 山岭隧道(洞口) |  | 中等 | 比例-1:500 | km | 1047
157 | 断面测量 | 山岭隧道(洞口) |  | 复杂 | 比例-1:500 | km | 1440 |  | 1.3 |  | 0.22
158 | 断面测量 | 河流大中型穿越(陆地) |  | 简单 | 比例-1:1000 | km | 607
159 | 断面测量 | 河流大中型穿越(陆地) |  | 中等 | 比例-1:1000 | km | 809 |  | 1 |  | 0.22
160 | 断面测量 | 河流大中型穿越(陆地) |  | 复杂 | 比例-1:1000 | km | 1113
161 | 断面测量 | 河流大中型穿越(水域) |  | 简单 | 比例-1:1000 | km | 2023
162 | 断面测量 | 河流大中型穿越(水域) |  | 中等 | 比例-1:1000 | km | 2698 |  | 1 |  | 0.22
163 | 断面测量 | 河流大中型穿越(水域) |  | 复杂 | 比例-1:1000 | km | 4046
164 | 断面测量 | 连片鱼塘穿越 |  | 简单 | 比例-1:1000 | km | 607
165 | 断面测量 | 连片鱼塘穿越 |  | 中等 | 比例-1:1000 | km | 809 |  | 1.5 |  | 0.22
166 | 断面测量 | 连片鱼塘穿越 |  | 复杂 | 比例-1:1000 | km | 1113
167 | 断面测量 | 山体定向钻 |  | 简单 | 比例-1:1000 | km | 607
168 | 断面测量 | 山体定向钻 |  | 中等 | 比例-1:1000 | km | 809
169 | 断面测量 | 山体定向钻 |  | 复杂 | 比例-1:1000 | km | 1113 |  | 1.5 |  | 0.22
170 | 断面测量 | 公路、铁路、小型穿越 |  | 简单 | 比例-1:500 | km | 785
171 | 断面测量 | 公路、铁路、小型穿越 |  | 中等 | 比例-1:500 | km | 1047 |  | 1.5 |  | 0.22
172 | 断面测量 | 公路、铁路、小型穿越 |  | 复杂 | 比例-1:500 | km | 1440
173 | 地下管线测量 | 地下管线测量 |  | 简单 | / | km | 1416
174 | 地下管线测量 | 地下管线测量 |  | 中等 | / | km | 1700 |  | 1 |  | 0.22
175 | 地下管线测量 | 地下管线测量 |  | 复杂 | / | km | 2337
176 | 地下管线测量 | 盲探管线 |  | 简单 |  | m2 | 1
177 | 地下管线测量 | 盲探管线 |  | 中等 |  | m2 | 1.5 |  | 1 | 地下管线探测部分，（预估工作量） | 0.22
178 | 地下管线测量 | 盲探管线 |  | 复杂 |  | m2 | 2
179 | 地下管线测量 | 金属管线探查 |  | 简单 | / | km | 2250
180 | 地下管线测量 | 金属管线探查 |  | 中等 | / | km | 4500 |  | 1 |  | 0.22
181 | 地下管线测量 | 金属管线探查 |  | 复杂 | / | km | 7200
1 | 勘探点测放 |  |  |  |  | 组日 | 1000 | 通用工程勘察费用 | 1 |  |  | 【系数】要素1：勘探点测放。 系数：经验数为0
2 | 岩土工程勘察 | 钻探 | 陆上 | D≤10 | 级别-Ⅰ | m | 46
3 | 岩土工程勘察 | 钻探 | 陆上 | D≤10 | 级别-Ⅱ | m | 71
4 | 岩土工程勘察 | 钻探 | 陆上 | D≤10 | 级别-Ⅲ | m | 117 |  | 1.5 | 泥浆护壁系数1.5 | 1.2 | 【系数】要素1：岩土工程勘察。 系数："甲级","1.2";"乙级","1.0";"丙级","0.8"
5 | 岩土工程勘察 | 钻探 | 陆上 | D≤10 | 级别-Ⅳ | m | 207 |  | 1.5 |  | 1.2
6 | 岩土工程勘察 | 钻探 | 陆上 | D≤10 | 级别-Ⅴ | m | 301
7 | 岩土工程勘察 | 钻探 | 陆上 | D≤10 | 级别-Ⅵ | m | 382 |  | 1.5 |  | 1.2
8 | 岩土工程勘察 | 钻探 | 陆上 | 10＜D≤20 | 级别-Ⅰ | m | 58
9 | 岩土工程勘察 | 钻探 | 陆上 | 10＜D≤20 | 级别-Ⅱ | m | 89
10 | 岩土工程勘察 | 钻探 | 陆上 | 10＜D≤20 | 级别-Ⅲ | m | 147 |  | 1.5 |  | 1.2
11 | 岩土工程勘察 | 钻探 | 陆上 | 10＜D≤20 | 级别-Ⅳ | m | 259 |  | 1.5 |  | 1.2
12 | 岩土工程勘察 | 钻探 | 陆上 | 10＜D≤20 | 级别-Ⅴ | m | 377 |  | 1.5 |  | 1.2
13 | 岩土工程勘察 | 钻探 | 陆上 | 10＜D≤20 | 级别-Ⅵ | m | 477
14 | 岩土工程勘察 | 钻探 | 陆上 | 20＜D≤30 | 级别-Ⅰ | m | 69
15 | 岩土工程勘察 | 钻探 | 陆上 | 20＜D≤30 | 级别-Ⅱ | m | 107
16 | 岩土工程勘察 | 钻探 | 陆上 | 20＜D≤30 | 级别-Ⅲ | m | 176
17 | 岩土工程勘察 | 钻探 | 陆上 | 20＜D≤30 | 级别-Ⅳ | m | 311 |  | 1.5 |  | 1.2
18 | 岩土工程勘察 | 钻探 | 陆上 | 20＜D≤30 | 级别-Ⅴ | m | 452 |  | 1.5 |  | 1.2
19 | 岩土工程勘察 | 钻探 | 陆上 | 20＜D≤30 | 级别-Ⅵ | m | 573 |  | 1.5 |  | 1.2
20 | 岩土工程勘察 | 钻探 | 陆上 | 30＜D≤40 | 级别-Ⅰ | m | 82
21 | 岩土工程勘察 | 钻探 | 陆上 | 30＜D≤40 | 级别-Ⅱ | m | 127
22 | 岩土工程勘察 | 钻探 | 陆上 | 30＜D≤40 | 级别-Ⅲ | m | 209
23 | 岩土工程勘察 | 钻探 | 陆上 | 30＜D≤40 | 级别-Ⅳ | m | 368
24 | 岩土工程勘察 | 钻探 | 陆上 | 30＜D≤40 | 级别-Ⅴ | m | 536 |  | 1.5 |  | 1.2
25 | 岩土工程勘察 | 钻探 | 陆上 | 30＜D≤40 | 级别-Ⅵ | m | 680 |  | 1.5 |  | 1.2
26 | 岩土工程勘察 | 钻探 | 陆上 | 40＜D≤50 | 级别-Ⅰ | m | 98
27 | 岩土工程勘察 | 钻探 | 陆上 | 40＜D≤50 | 级别-Ⅱ | m | 151
28 | 岩土工程勘察 | 钻探 | 陆上 | 40＜D≤50 | 级别-Ⅲ | m | 249
29 | 岩土工程勘察 | 钻探 | 陆上 | 40＜D≤50 | 级别-Ⅳ | m | 439
30 | 岩土工程勘察 | 钻探 | 陆上 | 40＜D≤50 | 级别-Ⅴ | m | 639 |  | 1.5 |  | 1.2
31 | 岩土工程勘察 | 钻探 | 陆上 | 40＜D≤50 | 级别-Ⅵ | m | 809 |  | 1.5 |  | 1.2
32 | 岩土工程勘察 | 钻探 | 陆上 | 50＜D≤60 | 级别-Ⅰ | m | 109
33 | 岩土工程勘察 | 钻探 | 陆上 | 50＜D≤60 | 级别-Ⅱ | m | 168
34 | 岩土工程勘察 | 钻探 | 陆上 | 50＜D≤60 | 级别-Ⅲ | m | 277
35 | 岩土工程勘察 | 钻探 | 陆上 | 50＜D≤60 | 级别-Ⅳ | m | 489
36 | 岩土工程勘察 | 钻探 | 陆上 | 50＜D≤60 | 级别-Ⅴ | m | 711 |  | 1.5 |  | 1.2
37 | 岩土工程勘察 | 钻探 | 陆上 | 50＜D≤60 | 级别-Ⅵ | m | 901 |  | 1.5 |  | 1.2
38 | 岩土工程勘察 | 钻探 | 陆上 | 60＜D≤80 | 级别-Ⅰ | m | 121
39 | 岩土工程勘察 | 钻探 | 陆上 | 60＜D≤80 | 级别-Ⅱ | m | 187
40 | 岩土工程勘察 | 钻探 | 陆上 | 60＜D≤80 | 级别-Ⅲ | m | 307
41 | 岩土工程勘察 | 钻探 | 陆上 | 60＜D≤80 | 级别-Ⅳ | m | 542
42 | 岩土工程勘察 | 钻探 | 陆上 | 60＜D≤80 | 级别-Ⅴ | m | 789 |  | 1.5 |  | 1.2
43 | 岩土工程勘察 | 钻探 | 陆上 | 60＜D≤80 | 级别-Ⅵ | m | 1000 |  | 1.5 |  | 1.2
44 | 岩土工程勘察 | 钻探 | 陆上 | 80＜D≤100 | 级别-Ⅰ | m | 132
45 | 岩土工程勘察 | 钻探 | 陆上 | 80＜D≤100 | 级别-Ⅱ | m | 204
46 | 岩土工程勘察 | 钻探 | 陆上 | 80＜D≤100 | 级别-Ⅲ | m | 335
47 | 岩土工程勘察 | 钻探 | 陆上 | 80＜D≤100 | 级别-Ⅳ | m | 592
48 | 岩土工程勘察 | 钻探 | 陆上 | 80＜D≤100 | 级别-Ⅴ | m | 862
49 | 岩土工程勘察 | 钻探 | 陆上 | 80＜D≤100 | 级别-Ⅵ | m | 1092 |  | 1.5 |  | 1.2
50 | 岩土工程勘察 | 钻探 | 陆上 | 100＜D≤120 | 级别-Ⅵ | m | 1310 |  | 1.5 |  | 1.2
51 | 岩土工程勘察 | 钻探 | 陆上 | 120＜D≤140 | 级别-Ⅵ | m | 1572 |  | 1.5 |  | 1.2
52 | 岩土工程勘察 | 钻探 | 陆上 | 140＜D≤160 | 级别-Ⅵ | m | 1887 |  | 1.5 |  | 1.2
53 | 岩土工程勘察 | 钻探 | 陆上 | 160＜D≤180 | 级别-Ⅵ | m | 2264 |  | 1.5 |  | 1.2
54 | 岩土工程勘察 | 钻探 | 陆上 | 180＜D≤200 | 级别-Ⅵ | m | 2717 |  | 1.5 |  | 1.2
55 | 岩土工程勘察 | 钻探 | 陆上 | 200＜D≤220 | 级别-Ⅵ | m | 3261 |  | 1.5 |  | 1.2
56 | 岩土工程勘察 | 钻探 | 陆上 | 220＜D≤240 | 级别-Ⅵ | m | 3913 |  | 1.5 |  | 1.2
57 | 岩土工程勘察 | 钻探 | 陆上 | 240＜D≤260 | 级别-Ⅵ | m | 4695 |  | 1.5 |  | 1.2
58 | 岩土工程勘察 | 钻探 | 陆上 | 260＜D≤280 | 级别-Ⅵ | m | 5634 |  | 1.5 |  | 1.2
59 | 岩土工程勘察 | 钻探 | 陆上 | 280＜D≤300 | 级别-Ⅵ | m | 6761 |  | 1.5 |  | 1.2
60 | 岩土工程勘察 | 钻探 | 陆上 | 300＜D≤320 | 级别-Ⅵ | m | 6761 |  | 1.5 |  | 1.2
61 | 岩土工程勘察 | 钻探 | 陆上 | 320＜D≤340 | 级别-Ⅵ | m | 6761 |  | 1.5 |  | 1.2
62 | 岩土工程勘察 | 钻探 | 陆上 | 340＜D≤360 | 级别-Ⅵ | m | 6761 |  | 1.5 |  | 1.2
63 | 岩土工程勘察 | 钻探 | 陆上 | 360＜D≤380 | 级别-Ⅵ | m | 6761 |  | 1.5 |  | 1.2
64 | 岩土工程勘察 | 钻探 | 陆上 | 380＜D≤400 | 级别-Ⅵ | m | 6761 |  | 1.5 |  | 1.2
65 | 岩土工程勘察 | 钻探 | 陆上 | 400＜D≤420 | 级别-Ⅵ | m | 8114 |  | 1.5 |  | 1.2
66 | 岩土工程勘察 | 钻探 | 水域 | D≤10 | 级别-Ⅰ | m | 46
67 | 岩土工程勘察 | 钻探 | 水域 | D≤10 | 级别-Ⅱ | m | 71
68 | 岩土工程勘察 | 钻探 | 水域 | D≤10 | 级别-Ⅲ | m | 117 |  | 2.5 |  | 1.2
69 | 岩土工程勘察 | 钻探 | 水域 | D≤10 | 级别-Ⅳ | m | 207 |  | 2.5 |  | 1.2
70 | 岩土工程勘察 | 钻探 | 水域 | D≤10 | 级别-Ⅴ | m | 301
71 | 岩土工程勘察 | 钻探 | 水域 | D≤10 | 级别-Ⅵ | m | 382
72 | 岩土工程勘察 | 钻探 | 水域 | 10＜D≤20 | 级别-Ⅰ | m | 58
73 | 岩土工程勘察 | 钻探 | 水域 | 10＜D≤20 | 级别-Ⅱ | m | 89
74 | 岩土工程勘察 | 钻探 | 水域 | 10＜D≤20 | 级别-Ⅲ | m | 147
75 | 岩土工程勘察 | 钻探 | 水域 | 10＜D≤20 | 级别-Ⅳ | m | 259 |  | 2.5 |  | 1.2
76 | 岩土工程勘察 | 钻探 | 水域 | 10＜D≤20 | 级别-Ⅴ | m | 377
77 | 岩土工程勘察 | 钻探 | 水域 | 10＜D≤20 | 级别-Ⅵ | m | 477
78 | 岩土工程勘察 | 钻探 | 水域 | 20＜D≤30 | 级别-Ⅰ | m | 69
79 | 岩土工程勘察 | 钻探 | 水域 | 20＜D≤30 | 级别-Ⅱ | m | 107
80 | 岩土工程勘察 | 钻探 | 水域 | 20＜D≤30 | 级别-Ⅲ | m | 176
81 | 岩土工程勘察 | 钻探 | 水域 | 20＜D≤30 | 级别-Ⅳ | m | 311 |  | 2.5 |  | 1.2
82 | 岩土工程勘察 | 钻探 | 水域 | 20＜D≤30 | 级别-Ⅴ | m | 452
83 | 岩土工程勘察 | 钻探 | 水域 | 20＜D≤30 | 级别-Ⅵ | m | 573
84 | 岩土工程勘察 | 钻探 | 水域 | 30＜D≤40 | 级别-Ⅰ | m | 82
85 | 岩土工程勘察 | 钻探 | 水域 | 30＜D≤40 | 级别-Ⅱ | m | 127
86 | 岩土工程勘察 | 钻探 | 水域 | 30＜D≤40 | 级别-Ⅲ | m | 209
87 | 岩土工程勘察 | 钻探 | 水域 | 30＜D≤40 | 级别-Ⅳ | m | 368 |  | 2.5 |  | 1.2
88 | 岩土工程勘察 | 钻探 | 水域 | 30＜D≤40 | 级别-Ⅴ | m | 536 |  | 2.5 |  | 1.2
89 | 岩土工程勘察 | 钻探 | 水域 | 30＜D≤40 | 级别-Ⅵ | m | 680
90 | 岩土工程勘察 | 钻探 | 水域 | 40＜D≤50 | 级别-Ⅰ | m | 98
91 | 岩土工程勘察 | 钻探 | 水域 | 40＜D≤50 | 级别-Ⅱ | m | 151
92 | 岩土工程勘察 | 钻探 | 水域 | 40＜D≤50 | 级别-Ⅲ | m | 249
93 | 岩土工程勘察 | 钻探 | 水域 | 40＜D≤50 | 级别-Ⅳ | m | 439
94 | 岩土工程勘察 | 钻探 | 水域 | 40＜D≤50 | 级别-Ⅴ | m | 639 |  | 2.5 |  | 1.2
95 | 岩土工程勘察 | 钻探 | 水域 | 40＜D≤50 | 级别-Ⅵ | m | 809 |  | 2.5 |  | 1.2
96 | 岩土工程勘察 | 钻探 | 水域 | 50＜D≤60 | 级别-Ⅰ | m | 109
97 | 岩土工程勘察 | 钻探 | 水域 | 50＜D≤60 | 级别-Ⅱ | m | 168
98 | 岩土工程勘察 | 钻探 | 水域 | 50＜D≤60 | 级别-Ⅲ | m | 277
99 | 岩土工程勘察 | 钻探 | 水域 | 50＜D≤60 | 级别-Ⅳ | m | 489
100 | 岩土工程勘察 | 钻探 | 水域 | 50＜D≤60 | 级别-Ⅴ | m | 711
101 | 岩土工程勘察 | 钻探 | 水域 | 50＜D≤60 | 级别-Ⅵ | m | 901 |  | 2.5 |  | 1.2
102 | 岩土工程勘察 | 钻探 | 水域 | 60＜D≤80 | 级别-Ⅰ | m | 121
103 | 岩土工程勘察 | 钻探 | 水域 | 60＜D≤80 | 级别-Ⅱ | m | 187
104 | 岩土工程勘察 | 钻探 | 水域 | 60＜D≤80 | 级别-Ⅲ | m | 307
105 | 岩土工程勘察 | 钻探 | 水域 | 60＜D≤80 | 级别-Ⅳ | m | 542
106 | 岩土工程勘察 | 钻探 | 水域 | 60＜D≤80 | 级别-Ⅴ | m | 789
107 | 岩土工程勘察 | 钻探 | 水域 | 60＜D≤80 | 级别-Ⅵ | m | 1000 |  | 2.5 |  | 1.2
108 | 岩土工程勘察 | 钻探 | 水域 | 80＜D≤100 | 级别-Ⅰ | m | 132
109 | 岩土工程勘察 | 钻探 | 水域 | 80＜D≤100 | 级别-Ⅱ | m | 204
110 | 岩土工程勘察 | 钻探 | 水域 | 80＜D≤100 | 级别-Ⅲ | m | 335
111 | 岩土工程勘察 | 钻探 | 水域 | 80＜D≤100 | 级别-Ⅳ | m | 592
112 | 岩土工程勘察 | 钻探 | 水域 | 80＜D≤100 | 级别-Ⅴ | m | 862
113 | 岩土工程勘察 | 钻探 | 水域 | 80＜D≤100 | 级别-Ⅵ | m | 1092 |  | 2.5 |  | 1.2
114 | 岩土工程勘察 | 钻探 | 水域 | 100＜D≤120 | 级别-Ⅵ | m | 1310 |  | 2.5 |  | 1.2
115 | 岩土工程勘察 | 钻探 | 水域 | 120＜D≤140 | 级别-Ⅵ | m | 1572 |  | 2.5 |  | 1.2
116 | 岩土工程勘察 | 钻探 | 水域 | 140＜D≤160 | 级别-Ⅵ | m | 1887 |  | 2.5 |  | 1.2
117 | 岩土工程勘察 | 钻探 | 水域 | 160＜D≤180 | 级别-Ⅵ | m | 2264 |  | 2.5 |  | 1.2
118 | 岩土工程勘察 | 钻探 | 水域 | 180＜D≤200 | 级别-Ⅵ | m | 2717 |  | 2.5 |  | 1.2
119 | 岩土工程勘察 | 探井 |  | D≤2 | 级别-Ⅰ | m | 50
120 | 岩土工程勘察 | 探井 |  | D≤2 | 级别-Ⅱ | m | 63 |  | 1.3 |  | 1.2
121 | 岩土工程勘察 | 探井 |  | D≤2 | 级别-Ⅲ | m | 78
122 | 岩土工程勘察 | 探井 |  | D≤2 | 级别-Ⅳ | m | 125
123 | 岩土工程勘察 | 探井 |  | D≤2 | 级别-Ⅴ | m | 200
124 | 岩土工程勘察 | 探井 |  | D≤2 | 级别-Ⅵ | m | 250
125 | 岩土工程勘察 | 探井 |  | 2＜D≤5 | 级别-Ⅰ | m | 63
126 | 岩土工程勘察 | 探井 |  | 2＜D≤5 | 级别-Ⅱ | m | 78
127 | 岩土工程勘察 | 探井 |  | 2＜D≤5 | 级别-Ⅲ | m | 97 |  | 1.3 |  | 1.2
128 | 岩土工程勘察 | 探井 |  | 2＜D≤5 | 级别-Ⅳ | m | 156
129 | 岩土工程勘察 | 探井 |  | 2＜D≤5 | 级别-Ⅴ | m | 250
130 | 岩土工程勘察 | 探井 |  | 2＜D≤5 | 级别-Ⅵ | m | 313
131 | 岩土工程勘察 | 探井 |  | 5＜D≤10 | 级别-Ⅰ | m | 78 |  | 1.3 |  | 1.2
132 | 岩土工程勘察 | 探井 |  | 5＜D≤10 | 级别-Ⅱ | m | 97
133 | 岩土工程勘察 | 探井 |  | 5＜D≤10 | 级别-Ⅲ | m | 120
134 | 岩土工程勘察 | 探井 |  | 5＜D≤10 | 级别-Ⅳ | m | 194
135 | 岩土工程勘察 | 探井 |  | 5＜D≤10 | 级别-Ⅴ | m | 310
136 | 岩土工程勘察 | 探井 |  | 5＜D≤10 | 级别-Ⅵ | m | 388
137 | 岩土工程勘察 | 探井 |  | 10＜D≤20 | 级别-Ⅰ | m | 103 |  | 1.3 |  | 1.2
138 | 岩土工程勘察 | 探井 |  | 10＜D≤20 | 级别-Ⅱ | m | 128
139 | 岩土工程勘察 | 探井 |  | 10＜D≤20 | 级别-Ⅲ | m | 159
140 | 岩土工程勘察 | 探井 |  | 10＜D≤20 | 级别-Ⅳ | m | 256
141 | 岩土工程勘察 | 探井 |  | 10＜D≤20 | 级别-Ⅴ | m | 410
142 | 岩土工程勘察 | 探井 |  | 10＜D≤20 | 级别-Ⅵ | m | 513
143 | 岩土工程勘察 | 探槽 |  | D≤2 | 级别-Ⅰ | m3 | 40
144 | 岩土工程勘察 | 探槽 |  | D≤2 | 级别-Ⅱ | m3 | 52
145 | 岩土工程勘察 | 探槽 |  | D≤2 | 级别-Ⅲ | m3 | 72 |  | 1 |  | 1.2
146 | 岩土工程勘察 | 探槽 |  | D≤2 | 级别-Ⅳ | m3 | 92
147 | 岩土工程勘察 | 探槽 |  | D≤2 | 级别-Ⅴ | m3 | 120
148 | 岩土工程勘察 | 探槽 |  | D≤2 | 级别-Ⅵ | m3 | 148
149 | 岩土工程勘察 | 探槽 |  | D＞2 | 级别-Ⅰ | m3 | 58 |  | 1.3 |  | 1.2
150 | 岩土工程勘察 | 探槽 |  | D＞2 | 级别-Ⅱ | m3 | 75
151 | 岩土工程勘察 | 探槽 |  | D＞2 | 级别-Ⅲ | m3 | 104
152 | 岩土工程勘察 | 探槽 |  | D＞2 | 级别-Ⅳ | m3 | 133
153 | 岩土工程勘察 | 探槽 |  | D＞2 | 级别-Ⅴ | m3 | 174
154 | 岩土工程勘察 | 探槽 |  | D＞2 | 级别-Ⅵ | m3 | 215
155 | 岩土工程勘察 | 取样 |  | 钻孔取土样 | ≤30m | 件 | 65 |  | 1 |  | 1.2
156 | 岩土工程勘察 | 取样 |  | 钻孔取土样 | ＞30m | 件 | 95
157 | 岩土工程勘察 | 取样 |  | 探井取土样 | ≤30m | 件 | 100 |  | 1 |  | 1.2
158 | 岩土工程勘察 | 取样 |  | 探井取土样 | ＞30m | 件 | 150
159 | 岩土工程勘察 | 取样 |  | 取扰动样 |  | 件 | 15 |  | 1 |  | 1.2
160 | 岩土工程勘察 | 取样 |  | 岩芯取石样 |  | 件 | 25 |  | 1 |  | 1.2
161 | 岩土工程勘察 | 取样 |  | 水样 |  | 件 | 40 |  | 1 |  | 1.2
162 | 岩土工程勘察 | 标准贯入试验 |  | D≤20 | 级别-Ⅰ | 次 | 80
163 | 岩土工程勘察 | 标准贯入试验 |  | D≤20 | 级别-Ⅱ | 次 | 108
164 | 岩土工程勘察 | 标准贯入试验 |  | D≤20 | 级别-Ⅲ | 次 | 144 |  | 1 |  | 1.2
165 | 岩土工程勘察 | 标准贯入试验 |  | 20＜D≤50 | 级别-Ⅰ | 次 | 120
166 | 岩土工程勘察 | 标准贯入试验 |  | 20＜D≤50 | 级别-Ⅱ | 次 | 162
167 | 岩土工程勘察 | 标准贯入试验 |  | 20＜D≤50 | 级别-Ⅲ | 次 | 216 |  | 1 |  | 1.2
168 | 岩土工程勘察 | 标准贯入试验 |  | D＞50 | 级别-Ⅰ | 次 | 144 |  | 1.3 |  | 1.2
169 | 岩土工程勘察 | 标准贯入试验 |  | D＞50 | 级别-Ⅱ | 次 | 194
170 | 岩土工程勘察 | 标准贯入试验 |  | D＞50 | 级别-Ⅲ | 次 | 259
171 | 岩土工程勘察 | 动力触探 | 重型 | D≤10 | 级别-Ⅰ | m | 50
172 | 岩土工程勘察 | 动力触探 | 重型 | D≤10 | 级别-Ⅱ | m | 78
173 | 岩土工程勘察 | 动力触探 | 重型 | D≤10 | 级别-Ⅲ | m | 128 |  | 1 |  | 1.2
174 | 岩土工程勘察 | 动力触探 | 重型 | D≤10 | 级别-Ⅳ | m | 300 |  | 1.3 |  | 1.2
175 | 岩土工程勘察 | 动力触探 | 重型 | D≤10 | 级别-Ⅴ | m | 375
176 | 岩土工程勘察 | 动力触探 | 重型 | D≤10 | 级别-Ⅵ | m | 425
177 | 岩土工程勘察 | 动力触探 | 重型 | 10＜D≤20 | 级别-Ⅰ | m | 63
178 | 岩土工程勘察 | 动力触探 | 重型 | 10＜D≤20 | 级别-Ⅱ | m | 97
179 | 岩土工程勘察 | 动力触探 | 重型 | 10＜D≤20 | 级别-Ⅲ | m | 159
180 | 岩土工程勘察 | 动力触探 | 重型 | 10＜D≤20 | 级别-Ⅳ | m | 375 |  | 1.3 |  | 1.2
181 | 岩土工程勘察 | 动力触探 | 重型 | 10＜D≤20 | 级别-Ⅴ | m | 469
182 | 岩土工程勘察 | 动力触探 | 重型 | 10＜D≤20 | 级别-Ⅵ | m | 531
183 | 岩土工程勘察 | 动力触探 | 重型 | 20＜D≤30 | 级别-Ⅰ | m | 75 |  | 1.3 |  | 1.2
184 | 岩土工程勘察 | 动力触探 | 重型 | 20＜D≤30 | 级别-Ⅱ | m | 116
185 | 岩土工程勘察 | 动力触探 | 重型 | 20＜D≤30 | 级别-Ⅲ | m | 191
186 | 岩土工程勘察 | 动力触探 | 重型 | 20＜D≤30 | 级别-Ⅳ | m | 450
187 | 岩土工程勘察 | 动力触探 | 重型 | 20＜D≤30 | 级别-Ⅴ | m | 563
188 | 岩土工程勘察 | 动力触探 | 重型 | 20＜D≤30 | 级别-Ⅵ | m | 638
189 | 岩土工程勘察 | 动力触探 | 重型 | 30＜D≤40 | 级别-Ⅰ | m | 89 |  | 1.3 |  | 1.2
190 | 岩土工程勘察 | 动力触探 | 重型 | 30＜D≤40 | 级别-Ⅱ | m | 138
191 | 岩土工程勘察 | 动力触探 | 重型 | 30＜D≤40 | 级别-Ⅲ | m | 227
192 | 岩土工程勘察 | 动力触探 | 重型 | 30＜D≤40 | 级别-Ⅳ | m | 534
193 | 岩土工程勘察 | 动力触探 | 重型 | 30＜D≤40 | 级别-Ⅴ | m | 668
194 | 岩土工程勘察 | 动力触探 | 重型 | 30＜D≤40 | 级别-Ⅵ | m | 757
195 | 岩土工程勘察 | 动力触探 | 重型 | 40＜D≤50 | 级别-Ⅰ | m | 106 |  | 1.3 |  | 1.2
196 | 岩土工程勘察 | 动力触探 | 重型 | 40＜D≤50 | 级别-Ⅱ | m | 164
197 | 岩土工程勘察 | 动力触探 | 重型 | 40＜D≤50 | 级别-Ⅲ | m | 270
198 | 岩土工程勘察 | 动力触探 | 重型 | 40＜D≤50 | 级别-Ⅳ | m | 636
199 | 岩土工程勘察 | 动力触探 | 重型 | 40＜D≤50 | 级别-Ⅴ | m | 795
200 | 岩土工程勘察 | 动力触探 | 重型 | 40＜D≤50 | 级别-Ⅵ | m | 901
201 | 岩土工程勘察 | 静力触探 | 双桥 | D≤10 | 级别-Ⅰ | m | 39.1 |  | 1.3 |  | 1.2
202 | 岩土工程勘察 | 静力触探 | 双桥 | D≤10 | 级别-Ⅱ | m | 56.35
203 | 岩土工程勘察 | 静力触探 | 双桥 | D≤10 | 级别-Ⅲ | m | 94.3
204 | 岩土工程勘察 | 静力触探 | 双桥 | 10＜D≤20 | 级别-Ⅰ | m | 49.45 |  | 1.3 |  | 1.2
205 | 岩土工程勘察 | 静力触探 | 双桥 | 10＜D≤20 | 级别-Ⅱ | m | 71.3
206 | 岩土工程勘察 | 静力触探 | 双桥 | 10＜D≤20 | 级别-Ⅲ | m | 117.3
207 | 岩土工程勘察 | 静力触探 | 双桥 | 20＜D≤30 | 级别-Ⅰ | m | 58.65 |  | 1.3 |  | 1.2
208 | 岩土工程勘察 | 静力触探 | 双桥 | 20＜D≤30 | 级别-Ⅱ | m | 85.1
209 | 岩土工程勘察 | 静力触探 | 双桥 | 20＜D≤30 | 级别-Ⅲ | m | 140.3
210 | 岩土工程勘察 | 静力触探 | 双桥 | 30＜D≤40 | 级别-Ⅰ | m | 70.15 |  | 1.3 |  | 1.2
211 | 岩土工程勘察 | 静力触探 | 双桥 | 30＜D≤40 | 级别-Ⅱ | m | 101.2
212 | 岩土工程勘察 | 静力触探 | 双桥 | 30＜D≤40 | 级别-Ⅲ | m | 166.75
213 | 岩土工程勘察 | 静力触探 | 双桥 | 40＜D≤50 | 级别-Ⅰ | m | 82.8 |  | 1.3 |  | 1.2
214 | 岩土工程勘察 | 静力触探 | 双桥 | 40＜D≤50 | 级别-Ⅱ | m | 120.75
215 | 岩土工程勘察 | 静力触探 | 双桥 | 40＜D≤50 | 级别-Ⅲ | m | 198.95
216 | 岩土工程勘察 | 静力触探 | 双桥 | 50＜D≤60 | 级别-Ⅰ | m | 92 |  | 1.3 |  | 1.2
217 | 岩土工程勘察 | 静力触探 | 双桥 | 50＜D≤60 | 级别-Ⅱ | m | 133.4
218 | 岩土工程勘察 | 静力触探 | 双桥 | 50＜D≤60 | 级别-Ⅲ | m | 221.95
219 | 岩土工程勘察 | 静力触探 | 双桥 | 60＜D≤80 | 级别-Ⅰ | m | 102.35 |  | 1.3 |  | 1.2
220 | 岩土工程勘察 | 静力触探 | 双桥 | 60＜D≤80 | 级别-Ⅱ | m | 148.35
221 | 岩土工程勘察 | 静力触探 | 双桥 | 60＜D≤80 | 级别-Ⅲ | m | 246.1
222 | 岩土工程勘察 | 地应力测试 | 压水致裂 | 孔壁应变法 |  | 孔 | 35100 |  | 1 |  | 1.2
223 | 水文地质勘察 | 压注水试验 | 压水 | D≤20 |  | 段次 | 1753 |  | 1 |  | 1.2
224 | 水文地质勘察 | 压注水试验 | 压水 | D＞20 |  | 段次 | 2104 |  | 1.3 |  | 1.2
225 | 水文地质勘察 | 压注水试验 | 注水 | 钻孔注水 |  | 段次 | 409 |  | 1.3 |  | 1.2
226 | 水文地质勘察 | 压注水试验 | 注水 | 探井注水 |  | 段次 | 205 |  | 1.3 |  | 1.2
227 | 水文地质勘察 | 抽水试验 |  | 利用钻孔抽水 |  | 台班 | 840 |  | 1 |  | 0.33 | 【系数】要素1：水文地质勘察。 系数："简单","0.27";"中等","0.30";"复杂","0.33"
228 | 水文地质勘察 | 地下水位(温)观测 | 试验观测孔 |  |  | 台班 | 170 |  | 1 |  | 0.33
229 | 水文地质勘察 | 地下水位(温)观测 | 动态观测距离L(km) | L≤5 |  | 次 | 20 |  | 1 |  | 0.33
230 | 水文地质勘察 | 地下水位(温)观测 | 动态观测距离L(km) | 5＜L≤10 |  | 次 | 40 |  | 1 |  | 0.33
231 | 水文地质勘察 | 地下水位(温)观测 | 动态观测距离L(km) | L＞10 |  | 次 | 50 |  | 1 |  | 0.33
232 | 工程水文 | 设计洪水 | 设计洪水位 | 河流设计洪水 | 简单 | 设计断面 | 54600
233 | 工程水文 | 设计洪水 | 设计洪水位 | 河流设计洪水 | 中等 | 设计断面 | 78100 |  | 1 |  | 0.22 | 【系数】要素1：工程水文。 系数：固定0.22
234 | 工程水文 | 设计洪水 | 设计洪水位 | 河流设计洪水 | 复杂 | 设计断面 | 109300
235 | 工程水文 | 设计洪水 | 设计洪水位 | 小流域暴雨洪水 | 简单 | 设计断面 | 6900
236 | 工程水文 | 设计洪水 | 设计洪水位 | 小流域暴雨洪水 | 中等 | 设计断面 | 9900 |  | 1 |  | 0.22
237 | 工程水文 | 设计洪水 | 设计洪水位 | 小流域暴雨洪水 | 复杂 | 设计断面 | 13900
238 | 工程水文 | 河流冲刷 | 工程泥沙 | 河床冲刷 | 简单 | 工程点 | 12400
239 | 工程水文 | 河流冲刷 | 工程泥沙 | 河床冲刷 | 中等 | 工程点 | 17800 |  | 1 |  | 0.22
240 | 工程水文 | 河流冲刷 | 工程泥沙 | 河床冲刷 | 复杂 | 工程点 | 24800
241 | 工程物探 | 浅层地震反射或折射 | 敲击 |  |  | 检波点·炮 | 18 |  | 1.7 |  | 0.22 | 【系数】要素1：工程物探。 系数："甲级","1.2";"乙级","1";"丙级","0.8";"物探","0.22"
242 | 工程物探 | 浅层地震反射或折射 | 爆炸 | 陆地 |  | 检波点·炮 | 25 |  | 1 |  | 0.22
243 | 工程物探 | 浅层地震反射或折射 | 爆炸 | 水面布点 | 顺流 | 检波点·炮 | 45 |  | 1 |  | 0.22
244 | 工程物探 | 浅层地震反射或折射 | 爆炸 | 水面布点 | 横穿 | 检波点·炮 | 220 |  | 1 |  | 0.22
245 | 工程物探 | 浅层地震反射或折射 | 爆炸 | 水底布点 | 顺流 | 检波点·炮 | 130 |  | 1 |  | 0.22
246 | 工程物探 | 浅层地震反射或折射 | 爆炸 | 水底布点 | 横穿 | 检波点·炮 | 260 |  | 1 |  | 0.22
247 | 工程物探 | 面波勘探 | 探测深度D(m) | D≤10 |  | 点 | 1800 |  | 1 |  | 0.22
248 | 工程物探 | 面波勘探 | 探测深度D(m) | 10＜D≤20 |  | 点 | 2520 |  | 1 |  | 0.22
249 | 工程物探 | 面波勘探 | 探测深度D(m) | 20＜D≤30 |  | 点 | 3240 |  | 1 |  | 0.22
250 | 工程物探 | 面波勘探 | 探测深度D(m) | 30＜D≤50 |  | 点 | 4320 |  | 1 |  | 0.22
251 | 工程物探 | 面波勘探 | 探测深度D(m) | D＞50 |  | 点 | 5760 |  | 1 |  | 0.22
252 | 工程物探 | 高密度电法 | 电极距L(m) | L≤100 | 四级法 | 点 | 24 |  | 1 |  | 0.22
253 | 工程物探 | 高密度电法 | 电极距L(m) | 100＜L≤200 | 四级法 | 点 | 40 |  | 1 |  | 0.22
254 | 工程物探 | 高密度电法 | 电极距L(m) | 200＜L≤400 | 四级法 | 点 | 50 |  | 1 |  | 0.22
255 | 工程物探 | 高密度电法 | 电极距L(m) | 400＜L≤600 | 四级法 | 点 | 60 |  | 1 |  | 0.22
256 | 工程物探 | 高密度电法 |  |  |  | km | 26000 |  | 1.3 |  | 1 | 【系数】要素1：工程物探。高密度电法经验系数：1.0
257 | 工程物探 | 声频大地、甚低频电磁法 | 测点距L(m) | L＜10 |  | 点 | 12 |  | 1 |  | 0.22
258 | 工程物探 | 声频大地、甚低频电磁法 | 测点距L(m) | 10＜L≤20 |  | 点 | 16 |  | 1 |  | 0.22
259 | 工程物探 | 声频大地、甚低频电磁法 | 测点距L(m) | 20＜L≤50 |  | 点 | 18 |  | 1 |  | 0.22
260 | 工程物探 | 声频大地、甚低频电磁法 | 测点距L(m) | L＞50 |  | 点 | 28 |  | 1 |  | 0.22
261 | 工程物探 | 大地电磁法 | 深度D(m) | D≤3000 |  | 点 | 2160 |  | 1.7 |  | 0.22
262 | 工程物探 | 大地电磁法 | 深度D(m) | D＞3000 |  | 点 | 3600 |  | 1 |  | 0.22
263 | 工程物探 | 层析成像(CT) | 弹性波 |  |  | 检波点·炮 | 20 |  | 1 |  | 0.22
264 | 工程物探 | 层析成像(CT) | 电磁波 |  |  | 射线对 | 14 |  | 1 |  | 0.22
265 | 工程物探 | 地质雷达 | 工作方式 | 点测 |  | 点 | 20 |  | 1.3 |  | 0.22
266 | 工程物探 | 地质雷达 | 工作方式 | 连续 |  | Km | 13500 |  | 1.3 |  | 0.22
267 | 工程物探 | 瞬变电磁 | 外框边长(m) | 10 |  | 测点 | 216 |  | 1 |  | 0.22
268 | 工程物探 | 瞬变电磁 | 外框边长(m) | 20 |  | 测点 | 360 |  | 1 |  | 0.22
269 | 工程物探 | 瞬变电磁 | 外框边长(m) | 50 |  | 测点 | 720 |  | 1 |  | 0.22
270 | 工程物探 | 瞬变电磁 | 外框边长(m) | 100 |  | 测点 | 2160 |  | 1.5 |  | 0.22
271 | 工程物探 | 瞬变电磁 | 外框边长(m) | 200 |  | 测点 | 3600 |  | 1 |  | 0.22
272 | 工程物探 | 微重力勘探 | 点距L(m) | L≤5 |  | 测点 | 27 |  | 1 |  | 0.22
273 | 工程物探 | 微重力勘探 | 点距L(m) | 5＜L≤20 |  | 测点 | 36 |  | 1 |  | 0.22
274 | 工程物探 | 微重力勘探 | 点距L(m) | 20＜L≤50 |  | 测点 | 54 |  | 1 |  | 0.22
275 | 工程物探 | 地下管线探测 | 电缆(电力、通讯等) |  | 简单 | km | 1800 |  | 1 |  | 0.22
276 | 工程物探 | 地下管线探测 | 电缆(电力、通讯等) |  | 中等 | km | 3600
277 | 工程物探 | 地下管线探测 | 电缆(电力、通讯等) |  | 复杂 | km | 6300
278 | 工程物探 | 地下管线探测 | 金属管道 |  | 简单 | km | 2250 |  | 1 |  | 0.22
279 | 工程物探 | 地下管线探测 | 金属管道 |  | 中等 | km | 4500
280 | 工程物探 | 地下管线探测 | 金属管道 |  | 复杂 | km | 7200
281 | 工程物探 | 地下管线探测 | 非金属管道 |  | 简单 | km | 2700 |  | 1 |  | 0.22
282 | 工程物探 | 地下管线探测 | 非金属管道 |  | 中等 | km | 5400
283 | 工程物探 | 地下管线探测 | 非金属管道 |  | 复杂 | km | 9000
284 | 工程物探 | 地下管线探测 | 下水道(有窨井) |  | 简单 | km | 1350 |  | 1 |  | 0.22
285 | 工程物探 | 地下管线探测 | 下水道(有窨井) |  | 中等 | km | 2700
286 | 工程物探 | 地下管线探测 | 下水道(有窨井) |  | 复杂 | km | 5400
287 | 工程物探 | 地下管线探测 | 盲探管线 |  | 简单 | m2 | 1 |  | 1 |  | 0.22
288 | 工程物探 | 地下管线探测 | 盲探管线 |  | 中等 | m2 | 1.5
289 | 工程物探 | 地下管线探测 | 盲探管线 |  | 复杂 | m2 | 3
290 | 工程物探 | 测井 | 钻孔电视 |  |  | m | 45 |  | 1.7 |  | 0.22
291 | 工程物探 | 测井 | 声波测井(参考指引) |  |  | m | 211 |  | 1.7 |  | 0.22
292 | 工程物探 | 电阻率测试 | 四极法 |  | L≤100 | 点 | 24 |  | 1 |  | 0.22
293 | 工程物探 | 钻孔波速测试 | 深度D(m) | D≤15 | 单孔 | m | 135 |  | 1 |  | 0.22
294 | 工程物探 | 钻孔波速测试 | 深度D(m) | 15＜D≤30 | 单孔 | m | 162 |  | 1 |  | 0.22
295 | 工程物探 | 钻孔波速测试 | 深度D(m) | 30＜D≤50 | 单孔 | m | 216 |  | 1 |  | 0.22
296 | 工程物探 | 钻孔波速测试 | 深度D(m) | 50＜D≤70 | 单孔 | m | 281 |  | 1 |  | 0.22
297 | 工程物探 | 钻孔波速测试 | 深度D(m) | 70＜D≤90 | 单孔 | m | 365 |  | 1 |  | 0.22
298 | 工程物探 | 钻孔波速测试 | 深度D(m) | 90＜D≤110 | 单孔 | m | 475 |  | 1 |  | 0.22
299 | 工程物探 | 钻孔波速测试 | 深度D(m) | 110＜D≤130 | 单孔 | m | 617 |  | 1 |  | 0.22
300 | 工程物探 | 钻孔波速测试 | 深度D(m) | 130＜D≤150 | 单孔 | m | 802 |  | 1 |  | 0.22
301 | 工程物探 | 钻孔波速测试 | 深度D(m) | 150＜D≤170 | 单孔 | m | 1043 |  | 1 |  | 0.22
302 | 工程物探 | 钻孔波速测试 | 深度D(m) | 170＜D≤190 | 单孔 | m | 1355 |  | 1 |  | 0.22
303 | 工程物探 | 钻孔波速测试 | 深度D(m) | 190＜D≤210 | 单孔 | m | 1762 |  | 1 |  | 0.22
304 | 工程物探 | 钻孔波速测试 | 深度D(m) | 210＜D≤230 | 单孔 | m | 2291 |  | 1 |  | 0.22
305 | 工程物探 | 钻孔波速测试 | 深度D(m) | 230＜D≤250 | 单孔 | m | 2978 |  | 1 |  | 0.22
306 | 工程物探 | 钻孔波速测试 | 深度D(m) | 250＜D≤270 | 单孔 | m | 3871 |  | 1 |  | 0.22
307 | 工程物探 | 钻孔波速测试 | 深度D(m) | 270＜D≤290 | 单孔 | m | 5032 |  | 1 |  | 0.22
308 | 工程物探 | 钻孔波速测试 | 深度D(m) | 290＜D≤310 | 单孔 | m | 6542 |  | 1 |  | 0.22
309 | 工程物探 | 钻孔波速测试 | 深度D(m) | 310＜D≤330 | 单孔 | m | 8505 |  | 1 |  | 0.22
310 | 工程物探 | 钻孔波速测试 | 深度D(m) | 330＜D≤350 | 单孔 | m | 11056 |  | 1 |  | 0.22
311 | 工程物探 | 钻孔波速测试 | 深度D(m) | 350＜D≤370 | 单孔 | m | 14373 |  | 1 |  | 0.22
312 | 工程物探 | 钻孔波速测试 | 深度D(m) | 370＜D≤390 | 单孔 | m | 18685 |  | 1 |  | 0.22
313 | 工程物探 | 钻孔波速测试 | 深度D(m) | 390＜D≤410 | 单孔 | m | 24290 |  | 1 |  | 0.22
314 | 工程物探 | 场地微振动 | 地面 |  |  | 点 | 4500 |  | 1.3 |  | 0.22
315 | 室内试验 | 土工试验 | 含水率 |  |  | 件 | 8 |  | 1 |  | 0.1 | 【系数】要素1：室内试验。 系数："甲级","1.2";"乙级","1.0";"丙级","0.8";"试验","0.1"
316 | 室内试验 | 土工试验 | 密度 | 环刀法 |  | 件 | 8 |  | 1 |  | 0.1
317 | 室内试验 | 土工试验 | 比重 |  |  | 件 | 19 |  | 1 |  | 0.1
318 | 室内试验 | 土工试验 | 颗粒分析 | 筛析法(沙、砾) |  | 件 | 26 |  | 1 |  | 0.1
319 | 室内试验 | 土工试验 |  | 筛析法(含粘性土) |  | 件 | 40 |  | 1 |  | 0.1
320 | 室内试验 | 土工试验 | 液限 | 碟式仪法 |  | 件 | 23 |  | 1 |  | 0.1
321 | 室内试验 | 土工试验 | 液限 | 圆锥仪法 |  | 件 | 15 |  | 1 |  | 0.1
322 | 室内试验 | 土工试验 | 塑限 |  |  | 件 | 30 |  | 1 |  | 0.1
323 | 室内试验 | 土工试验 | 击实 | 轻型击实法 |  | 件 | 319 |  | 1 |  | 0.1
324 | 室内试验 | 土工试验 | 击实 | 重型击实法 |  | 件 | 638 |  | 1 |  | 0.1
325 | 室内试验 | 土工试验 | 渗透 | 粘土、粉土类 |  | 件 | 55 |  | 1 |  | 0.1
326 | 室内试验 | 土工试验 | 渗透 | 砂土类 |  | 件 | 29 |  | 1 |  | 0.1
327 | 室内试验 | 土工试验 | 标准固结 | 快速法 |  | 件 | 264 |  | 1 |  | 0.1
328 | 室内试验 | 土工试验 | 标准固结 | 慢速法 |  | 件 | 497 |  | 1 |  | 0.1
329 | 室内试验 | 土工试验 | 压缩 | 快速法 | 四级 | 件 | 40 |  | 1 |  | 0.1
330 | 室内试验 | 土工试验 | 压缩 | 慢速法 | 四级 | 件 | 116 |  | 1 |  | 0.1
331 | 室内试验 | 土工试验 | 三轴压缩 | 不固结不排水 |  | 组 | 413 |  | 1 |  | 0.1
332 | 室内试验 | 土工试验 | 三轴压缩 | 固结不排水 |  | 组 | 775 |  | 1 |  | 0.1
333 | 室内试验 | 土工试验 | 三轴压缩 | 固结不排水测孔压 |  | 组 | 930 |  | 1 |  | 0.1
334 | 室内试验 | 土工试验 | 三轴压缩 | 固结排水 |  | 组 | 1240 |  | 1 |  | 0.1
335 | 室内试验 | 土工试验 | 直接剪切 | 快剪 |  | 组 | 49 |  | 1 |  | 0.1
336 | 室内试验 | 土工试验 | 直接剪切 | 固结快剪 |  | 组 | 71 |  | 1 |  | 0.1
337 | 室内试验 | 土工试验 | 直接剪切 | 固结慢剪 |  | 组 | 99 |  | 1 |  | 0.1
338 | 室内试验 | 土工试验 | 黄土湿陷性 | 湿陷系数 |  | 组 | 53 |  | 1 |  | 0.1
339 | 室内试验 | 土工试验 | 黄土湿陷性 | 湿陷系数 | 自重 | 组 | 23 |  | 1 |  | 0.1
340 | 室内试验 | 土工试验 | 黄土湿陷性 | 自重起始压力 | 单线法 | 5环刀 | 137 |  | 1 |  | 0.1
341 | 室内试验 | 土工试验 | 黄土湿陷性 | 自重起始压力 | 双线法 | 2环刀 | 56 |  | 1 |  | 0.1
342 | 室内试验 | 土工试验 | 膨胀试验 | 自由膨胀率 |  | 件 | 14 |  | 1 |  | 0.1
343 | 室内试验 | 土工试验 | 膨胀试验 | 膨胀率 |  | 件 | 27 |  | 1 |  | 0.1
344 | 室内试验 | 土工试验 | 膨胀试验 | 膨胀力 |  | 件 | 36 |  | 1 |  | 0.1
345 | 室内试验 | 土工试验 | 膨胀试验 | 收缩系数 |  | 件 | 56 |  | 1 |  | 0.1
346 | 室内试验 | 土工试验 | 休止角(参考筛析法(沙、砾)) |  |  | 件 | 26 |  | 1 |  | 0.1
347 | 室内试验 | 土工试验 | 土腐蚀试验 |  |  | 件 | 220 |  | 1 |  | 0.1
348 | 室内试验 | 土工试验 | 水质简分析 |  |  | 件 | 220 |  | 1 |  | 0.1
349 | 室内试验 |  |  |  |  | 项 | 30000 |  | 1 |  | 0.1
350 | 室内试验 | 岩石试验 | 岩石加工 | Φ50～70岩芯 |  | 块 | 19 |  | 1 |  | 0.1
351 | 室内试验 | 岩石试验 | 含水率 |  |  | 件 | 14 |  | 1 |  | 0.1
352 | 室内试验 | 岩石试验 | 块体密度 | 蜡封法 |  | 件 | 18 |  | 1 |  | 0.1
353 | 室内试验 | 岩石试验 | 单轴抗压强度 | 天然 | 3块 | 组 | 47 |  | 1 |  | 0.1
354 | 室内试验 | 岩石试验 | 单轴抗压强度 | 饱和 | 3块 | 组 | 70 |  | 1 |  | 0.1
355 | 室内试验 | 岩石试验 | 单轴压缩变形 | 干 | 3块 | 组 | 185 |  | 1 |  | 0.1
356 | 室内试验 | 岩石试验 | 单轴压缩变形 | 饱和 | 3块 | 组 | 233 |  | 1 |  | 0.1
357 | 室内试验 | 岩石试验 | 抗拉强度 |  |  | 组 | 93 |  | 1 |  | 0.1
358 | 室内试验 | 岩石试验 | 直剪 | 岩块 | 5块 | 组 | 269 |  | 1 |  | 0.1
359 | 室内试验 | 岩石试验 | 直剪 | 结构面 | 5块 | 组 | 289 |  | 1 |  | 0.1
360 | 室内试验 | 岩石试验 | 点荷载强度 |  |  | 块 | 26 |  | 1 |  | 0.1
361 | 室内试验 | 岩石试验 | 薄片鉴定 |  |  | 件 | 52 |  | 1 |  | 0.1
Note on D1: 石萌: （勘察特有）
Note on C549: 石萌: 有没有这一项目？