## 费用汇总
油气长输管道工程勘察测量费用测算表
项目名称：铜梁/江津-遵义-贵阳天然气管道勘察测量（标段一）
序号 | 项目 | 费用（万元） | 备注
1 | 长输管道线路工程勘察测量费用 | 0 | 测算明细见附表1
2 | 通用工程测量费用 | 0 | 测算明细见附表2
3 | 地质测绘费用 | 0 | 测算明细见附表3
4 | 通用工程勘察费用 | 0 | 测算明细见附表4
小计 |  | 0
|  | 90% | 管网其他费用和相关费用计价依据
5 | 浮动后勘察费 | 0
6 | 其他相关费用 | 39.356 | 测算明细见附表5
合计（含税） |  | 39.356
合计（不含税） |  | 37.1283
增值税 |  | 2.2277

## 表1-长输管道工程勘测费用
附表1油气长输管道线路工程勘察测量费用测算表
序号 | 工作任务 |  | 类别或级别 | 费用（元） |  |  |  |  | 收费标准里对应条款
| 名称 | 划分 |  | 单位 | 基价（元） | 数量 | 附加调整系数 | 小计
1 |  | 初步勘察 | Ⅱ | km | 3300 |  | 1 | 0 | 表12.3-1
2 |  | 详细勘察 | Ⅲ | km | 16700 |  | 2 | 0 | 表12.3-1
合计 | [7 empty] | 0

## 表2-通用工程测量费用
附表2油气长输管道通用工程测量费用测算表
序号 | 工作任务 | [5 empty] | 工程勘察实物工作费（元） |  |  |  | 工程勘察技术工作费（元） |  | 金额合计（元） | 收费标准里对应条款 | 备注
| 项目 | 内容 | (空) | 类别 | 比例尺 | 单位 | 基价（元） | 工程量合计 | 实物工作费调整系数 | 小计 | 技术工作费调整系数 | 小计 |  |  |  | 0 | 预警参数 | 预警细节 | 【经验数】单价 | 【DWB批注】价格or总体 | 【经验数】实物工作费调整系数 | 【DWB批注】-实物工作费调整系数 | 【经验数】技术工作费调整系数 | 【DWB批注】-技术工作费调整系数 | 差值校验 | [5 empty] | 匹配报告预留位置 | [5 empty] | 委托方信息抓取
映射行 | 要素1 | 要素2 | 要素3 | 要素4 | 要素5 | 单位 | 单价匹配-测试 | 数量 | 实物工作费调整系数-测试 |  | 技术工作费调整系数-测试 | [5 empty] | 预警参数 | 预警细节 | (不要被管勘智算脚本识别) | (不要被管勘智算脚本识别) | (不要被管勘智算脚本识别) | (不要被管勘智算脚本识别) | (不要被管勘智算脚本识别) | (不要被管勘智算脚本识别) | 差值校验 | 差值校验 | 差值校验 | 单价111匹配-测试 | 实物111工作费调整系数-测试 | 技术111工作费调整系数-测试 | 匹配报告预留位置 | 匹配状态 | 候选数量 | 匹配说明 | 匹配说明-实物工作费调整系数 | 匹配说明-技术工作费调整系数 | 数量(信息抓取) | 实物工作费调整系数(信息抓取) | 实物工作费调整系数(信息抓取) | 委托方备注(信息抓取) | 抓取日志
1 | 控制测量 | 首级控制测量 |  | GPS测量C级 | 中等 | 个 | 500000 | 26 |  | 0 |  | 0 | 0 | 表2.2-2 | 不造标系数0.6 |  |  |  | 4274 | 来自2002《使用手册》表2.2-2，控制测量，GPS测量C级，中等复杂程度，4274元/点。 | 0.6 | 表2.2-3 | 0.22 | 工程测量技术工作收费比例通常为`22%`。在《使用手册》第25页可以找到这一比例 | 495726 | -0.6 | -0.22
2 |  | 首级控制测量 |  | GPS测量E级 | 中等 | 个 |  | 62 |  | 0 |  | 0 | 0 |  | 不造标系数0.6 |  |  |  | 3203 |  | 0.6 | 【系数】元素1为"控制测量","二、三、四等三角(边)不造标"，系数0.6 | 0.22 | 【第一层】【系数】【默认】除了特殊说明的，所有行默认系数0.22 | -3203 | -0.6 | -0.22
3 |  | 河流静态 |  | GPS测量E级 | 复杂 | 点 |  |  |  | 0 |  | 0 | 0 | [5 empty] | 4123 |  | 0.6 |  | 0.22 |  | -4123 | -0.6 | -0.22
4 |  | 连片鱼塘静态 |  | GPS测量E级 | 复杂 | 点 |  |  |  | 0 |  | 0 | 0 | [5 empty] | 4123 |  | 0.6 |  | 0.22 |  | -4123 | -0.6 | -0.22
5 |  | 山岭隧道静态 |  | GPS测量E级 | 复杂 | 点 |  |  |  | 0 |  | 0 | 0 | [5 empty] | 4123 |  | 0.6 |  | 0.22 |  | -4123 | -0.6 | -0.22
6 |  | 山体定向钻静态 |  | GPS测量E级 | 复杂 | 点 |  |  |  | 0 |  | 0 | 0 | [5 empty] | 4123 |  | 0.6 |  | 0.22 |  | -4123 | -0.6 | -0.22
7 |  | 站场静态 |  | GPS测量E级 | 中等 | 点 |  |  |  | 0 |  | 0 | 0 | [5 empty] | 3203 |  | 0.6 |  | 0.22 |  | -3203 | -0.6 | -0.22
8 |  | 阀室RTK |  | 三角（边）一级 | 中等 | 点 |  |  |  | 0 |  | 0 | 0 | [5 empty] | 1244 |  | 0.6 | 注意：没有直接写“三角（边）一级不造标0.6”，应作为样表经验规则 | 0.22 |  | -1244 | -0.6 | -0.22
9 |  | 渣场RTK |  | 三角（边）一级 | 复杂 | 点 |  |  |  | 0 |  | 0 | 0 | [5 empty] | 1602 |  | 0.6 | 注意：没有直接写“三角（边）一级不造标0.6”，应作为样表经验规则 | 0.22 |  | -1602 | -0.6 | -0.22
10 |  | 公路、铁路RTK |  | GPS测量E级 | 复杂 | 点 |  |  |  | 0 |  | 0 | 0 | [5 empty] | 4123 |  | 0.6 |  | 0.22 |  | -4123 | -0.6 | -0.22
11 |  | 小型穿越RTK |  | GPS测量E级 | 复杂 | 点 |  |  |  | 0 |  | 0 | 0 | [5 empty] | 4123 |  | 0.6 |  | 0.22 |  | -4123 | -0.6 | -0.22
12 | 线路航测 | 数据采集 |  |  | 1:2000 | km |  |  |  | 0 |  | / | 0 | （09标准）摄影测量与遥感 | 行业市场价3500-5500 |  |  |  | 4000 | 《财建〔2009〕17号》测绘生产成本定额。 行业市场价3500-5500 | 1 |  | 0 | 【第一层】【系数】元素1为“线路航测”，系数0 | -4000 | -1 | 0
13 |  | 像控点联测 |  | Ⅲ类 | 1:2000 | 幅 |  |  |  | 0 |  | / | 0 |  | 航线网布点核减15% |  |  |  | 4991.14 | 《财建〔2009〕17号》P14-像控点联测 | 0.85 | 航线网布点时定额核减15%。 区域网布点时定额核减30%。 | 0 | 这些行在工作簿中没有再次叠加`22%`技术费。 | -4991.14 | -0.85 | 0
14 |  | 地物、地貌调绘 |  | Ⅱ类 | 1:2000 | 幅 |  |  |  | 0 |  | / | 0 |  | 室内外综合判调，定额核减30% |  |  |  | 5546.41 | 《财建〔2009〕17号》P15-地物、地貌调绘 | 0.7 | 系数0.7综合判调,不宜直接扩大适用 | 0 |  | -5546.41 | -0.7 | 0
15 |  | DLG |  | Ⅱ类 | 1:2000 | 幅 |  |  |  | 0 |  | / | 0 |  | 室内外综合判调，定额增加20%，带宽系数15% |  |  |  | 9039.5 |  | 1.35 | 系数1.2综合判调,不宜直接扩大适用 | 0 |  | -9039.5 | -1.35 | 0
16 |  | DEM |  | Ⅱ类 | 1:2000 | 幅 |  |  |  | 0 |  | / | 0 | [5 empty] | 2290.69 |  | 1 |  | 0 |  | -2290.69 | -1 | 0
17 |  | DOM |  | Ⅱ类 | 1:2000 | 幅 |  |  |  | 0 |  | / | 0 | [5 empty] | 1727.65 |  | 1 |  | 0 |  | -1727.65 | -1 | 0
18 | 走向图编制 | 地图编制 |  | Ⅱ类 | 1:50000 | 幅 |  | 2 |  | 0 |  | / | 0 | （09标准）地图编制-P19 |  |  |  |  | 4983.36 | 《财建〔2009〕17号》测绘生产成本定额。P19 | 1 |  | 0 | 【第一层】【系数】元素1为“走向图编制”，系数0 | -4983.36 | -1 | 0
19 | 地形图测绘（地形测量） | 山岭隧道（洞身） |  | 中等 | 1:2000 | km2 |  |  |  | 0 |  | 0 | 0 | 表2.2-2 | 数字化测绘系数1.5、植被覆盖系数1.3 |  |  |  | 8901 | 2002表2.2-2 | 1.8 |  | 0.22 |  | -8901 | -1.8 | -0.22
20 |  | 山岭隧道（洞身） |  | 复杂 | 1:2000 | km2 |  | 2.704 |  | 0 |  | 0 | 0 |  | 数字化测绘系数1.5、植被覆盖系数1.3 |  |  |  | 14244 |  | 1.8 | 【系数】数字化测绘，系数1.5 | 0.22 |  | -14244 | -1.8 | -0.22
21 |  | 山岭隧道（洞口、渣场） |  | 中等 | 1:500 | km2 |  |  |  | 0 |  | 0 | 0 |  | 数字化测绘系数1.5、植被覆盖系数1.3 |  |  |  | 44510 |  | 1.8 | 【系数】植被覆盖，系数1.3 （其实套用的是“覆盖或隐蔽程度>60%，1.2-1.5”） | 0.22 |  | -44510 | -1.8 | -0.22
22 |  | 山岭隧道（洞口、渣场） |  | 复杂 | 1:500 | km2 |  | 0.4 |  | 0 |  | 0 | 0 |  | 数字化测绘系数1.5、植被覆盖系数1.3 |  |  |  | 71216 |  | 1.8 |  | 0.22 |  | -71216 | -1.8 | -0.22
23 |  | 河流大中型穿越（陆地） |  | 复杂 | 1:1000 | km2 |  | 0.632 |  | 0 |  | 0 | 0 |  | 数字化测绘系数1.5 |  |  |  | 32374 |  | 1.5 |  | 0.22 |  | -32374 | -1.5 | -0.22
24 |  | 河流大中型穿越（水域） |  | 复杂 | 1:1000 | km2 |  | 0.28 |  | 0 |  | 0 | 0 | 表2.3-1 | 数字化测绘系数1.5 |  |  |  | 75680 |  | 1.5 |  | 0.22 |  | -75680 | -1.5 | -0.22
25 |  | 连片鱼塘穿越 |  | 复杂 | 1:1000 | km2 |  |  |  | 0 |  | 0 | 0 | 表2.2-2 | 数字化测绘系数1.5 |  |  |  | 32374 |  | 1.5 |  | 0.22 |  | -32374 | -1.5 | -0.22
26 |  | 山体定向钻 |  | 复杂 | 1:1000 | km2 |  |  |  | 0 |  | 0 | 0 |  | 数字化测绘系数1.5、植被覆盖系数1.3 |  |  |  | 32374 |  | 1.8 | 【经验数】数字化测绘系数1.5、植被覆盖系数1.3 | 0.22 |  | -32374 | -1.8 | -0.22
27 |  | 站场（地形图） |  | 复杂 | 1:500 | km2 |  | 0.5 |  | 0 |  | 0 | 0 |  | 数字化测绘系数1.5 |  |  |  | 71216 |  | 1.5 |  | 0.22 |  | -71216 | -1.5 | -0.22
28 |  | 站场（地形图） |  | 中等 | 1:500 | km2 |  |  |  | 0 |  | 0 | 0 |  | 数字化测绘系数1.5 |  |  |  | 44510 |  | 1.5 |  | 0.22 |  | -44510 | -1.5 | -0.22
29 |  | 站场（区位图） |  | 复杂 | 1:2000 | km2 |  | 2 |  | 0 |  | 0 | 0 |  | 数字化测绘系数1.5 |  |  |  | 14244 |  | 1.5 |  | 0.22 |  | -14244 | -1.5 | -0.22
30 |  | 站场（区位图） |  | 中等 | 1:2000 | km2 |  |  |  | 0 |  | 0 | 0 |  | 数字化测绘系数1.5 |  |  |  | 8901 |  | 1.5 |  | 0.22 |  | -8901 | -1.5 | -0.22
31 |  | 阀室（地形图） |  | 复杂 | 1:500 | km2 |  | 0.72 |  | 0 |  | 0 | 0 |  | 数字化测绘系数1.5 |  |  |  | 71216 |  | 1.5 |  | 0.22 |  | -71216 | -1.5 | -0.22
32 |  | 阀室 |  | 中等 | 1:500 | km2 |  |  |  | 0 |  | 0 | 0 |  | 数字化测绘系数1.5 |  |  |  | 44510 |  | 1.5 |  | 0.22 |  | -44510 | -1.5 | -0.22
33 |  | 公路、铁路、小型穿越 |  | 中等 | 1:500 | km2 |  |  |  | 0 |  | 0 | 0 |  | 数字化测绘系数1.5 |  |  |  | 44510 |  | 1.5 |  | 0.22 |  | -44510 | -1.5 | -0.22
34 | 断面测量 | 线路纵断面 |  | 中等 | 1:2000 | km |  |  |  | 0 |  | 0 | 0 |  | 数字化测绘系数1.5 |  |  |  | 625 |  | 1.5 |  | 0.22 |  | -625 | -1.5 | -0.22
35 |  | 山岭隧道（洞身） |  | 复杂 | 1:2000 | km |  | 7.16 |  | 0 |  | 0 | 0 |  | 植被覆盖系数1.3 |  |  |  | 860 |  | 1.3 |  | 0.22 |  | -860 | -1.3 | -0.22
36 |  | 山岭隧道（洞口） |  | 复杂 | 1:500 | km |  | 2.8 |  | 0 |  | 0 | 0 |  | 植被覆盖系数1.3 |  |  |  | 1440 |  | 1.3 |  | 0.22 |  | -1440 | -1.3 | -0.22
37 |  | 河流大中型穿越（陆地） |  | 中等 | 1:1000 | km |  | 1.58 |  | 0 |  | 0 | 0 | [5 empty] | 809 |  | 1 |  | 0.22 |  | -809 | -1 | -0.22
38 |  | 河流大中型穿越（水域） |  | 中等 | 1:1000 | km |  | 0.7 |  | 0 |  | 0 | 0 | 表2.3-1 |  |  |  |  | 2698 |  | 1 |  | 0.22 |  | -2698 | -1 | -0.22
39 |  | 连片鱼塘穿越 |  | 中等 | 1:1000 | km |  |  |  | 0 |  | 0 | 0 | 表2.2-2 | 数字化测绘系数1.5 |  |  |  | 809 |  | 1.5 |  | 0.22 |  | -809 | -1.5 | -0.22
40 |  | 山体定向钻 |  | 复杂 | 1:1000 | km |  |  |  | 0 |  | 0 | 0 |  | 数字化测绘系数1.5 |  |  |  | 1113 |  | 1.5 |  | 0.22 |  | -1113 | -1.5 | -0.22
41 |  | 公路、铁路、小型穿越 |  | 中等 | 1:500 | km |  |  |  | 0 |  | 0 | 0 |  | 数字化测绘系数1.5 |  |  |  | 1047 |  | 1.5 |  | 0.22 |  | -1047 | -1.5 | -0.22
42 | 地下管线测量 | 地下管线测量 |  | 中等 | / | km |  | 8 |  | 0 |  | 0 | 0 | 表2.4-1 |  |  |  |  | 1700 |  | 1 |  | 0.22 |  | -1700 | -1 | -0.22
43 |  | 盲探管线 |  | 中等 |  | m2 |  |  |  | 0 |  | 0 | 0 | 表7.2-1 | 地下管线探测部分，（预估工作量） |  |  |  | 1.5 |  | 1 | 地下管线探测部分，（预估工作量） | 0.22 |  | -1.5 | -1 | -0.22
44 |  | 金属管线探查 |  | 中等 | / | km |  | 8 |  | 0 |  | 0 | 0 | 表7.2-1 |  |  |  |  | 4500 |  | 1 |  | 0.22 |  | -4500 | -1 | -0.22
合计 | 合计 | [8 empty] | 0 |  | 0 | 0 | [11 empty] | 0 | 0 | 0
【】【问题】怎么判断数字化或者植被覆盖？
[21 empty] | 【实物工作费附加调整系数】 |  | 【技术工作费附加调整系数】
[21 empty] | 数字化测绘系数1.5 |  | 线路航测、走向图编制 不加系数
植被覆盖系数0.3
[21 empty] | 默认;1.0 |  | 默认;0.22
Note on H2: [线程批注] 你的Excel版本可读取此线程批注; 但如果在更新版本的Excel中打开文件，则对批注所作的任何改动都将被删除。了解详细信息: https://go.microsoft.com/fwlink/?linkid=870924 注释: “动手干活”的钱
Note on L2: 石萌: “动脑设计、管理”的钱

## 表3-地质测绘
附表3油气长输管道通用工程地质测绘费用测算表
ID | 工作任务 | [5 empty] | 实物工作费（元） | [6 empty] | 技术工作费（元） |  |  | 金额合计 | 收费标准里对应条款 | 备注
| 项目 |  | 内容 | 类别 | 级别 | 单位 | 基价（元） | 工程量合计 | 空 | 空 | 取费系数说明 | 实物工作费调整系数 | 小计 | 类别 | 技术工作费调整系数 | 小计 | （元） |  |  | 0 | 预警信息 | 预警细节 | 【经验数】单价 | 【DWB批注】价格or总体 | 【经验数】实物工作费调整系数 | 【DWB批注】-实物工作费调整系数 | 【经验数】技术工作费调整系数 | 【DWB批注】-技术工作费调整系数 | 差值校验 | [5 empty] | 匹配报告预留位置 | [5 empty] | 委托方信息抓取
映射行 | 要素1 | 要素2 | 要素3 | 要素4 | 要素5 | 单位 | 单价匹配-测试 | 数量 |  |  |  | 实物工作费调整系数-测试 |  | 要素-技术 | 技术工作费调整系数-测试 | [5 empty] | 预警参数 | 预警细节 | (不要被管勘智算脚本识别) | (不要被管勘智算脚本识别) | (不要被管勘智算脚本识别) | (不要被管勘智算脚本识别) | (不要被管勘智算脚本识别) | (不要被管勘智算脚本识别) | 差值校验 | 差值校验 | 差值校验 | 单价111匹配-测试 | 实物111工作费调整系数-测试 | 技术111工作费调整系数-测试 | 匹配报告预留位置 | 匹配状态 | 候选数量 | 匹配说明 | 匹配说明-实物工作费调整系数 | 匹配说明-技术工作费调整系数 | 数量(信息抓取) | 实物工作费调整系数(信息抓取) | 实物工作费调整系数(信息抓取) | 委托方备注(信息抓取) | 抓取日志
1 | 岩土工程勘察 | 地质测绘 | 成图比例 | 1:500 | 中等 | km2 | [6 empty] | 0 | 甲级 |  | 0 | 0 | 表3.2-1、表3.2-2 |  |  |  |  | 11475 | 《使用手册》第39—40页是地质测绘收费基价和附加调整规则。 | 1 |  | 1.2 | 【第一层】【系数】要素1：岩土工程勘察。 系数："甲级","1.2";"乙级","1.0";"丙级","0.8"} | -11475 | -1 | -1.2
2 |  |  |  | 1:1000 | 中等 | km2 |  | 0.5 |  |  |  |  | 0 | 甲级 |  | 0 | 0 | 表3.2-1、表3.2-2 |  |  |  |  | 7650 | 为啥表3-地质测绘单独一个表 | 1 |  | 1.2 |  | -7650 | -1 | -1.2
3 |  |  |  | 1:1000 | 复杂 | km2 | [6 empty] | 0 | 甲级 |  | 0 | 0 | 表3.2-1、表3.2-2 |  |  |  |  | 11475 |  | 1 |  | 1.2 |  | -11475 | -1 | -1.2
4 |  |  |  | 1:2000 | 中等 | km2 |  | 3.776 |  |  |  |  | 0 | 甲级 |  | 0 | 0 | 表3.2-1、表3.2-2 |  |  |  |  | 5100 |  | 1 |  | 1.2 |  | -5100 | -1 | -1.2
5 |  |  |  | 1:10000 | 复杂 | km2 | [6 empty] | 0 | 甲级 |  | 0 | 0 |  | 带状工程地质测绘系数1.3 |  |  |  | 1148 |  | 1.3 | 带状工程地质测绘系数1.3 | 1.2 |  | -1148 | -1.3 | -1.2
6 |  |  |  | 1:10000 | 中等 | km2 | [6 empty] | 0 | 甲级 |  | 0 | 0 |  | 带状工程地质测绘系数1.3 |  |  |  | 765 |  | 1.3 | 带状工程地质测绘系数1.3 | 1.2 |  | -765 | -1.3 | -1.2
7 |  |  |  | 1:50000 | 复杂 | km2 |  | 17.34 |  |  |  |  | 0 | 甲级 |  | 0 | 0 | 表3.2-1、表3.2-2 | 带状工程地质测绘系数1.3 |  |  |  | 287 |  | 1.3 | 带状工程地质测绘系数1.3 | 1.2 |  | -287 | -1.3 | -1.2
8 |  |  |  | 1:50000 | 中等 | km2 |  | 192.92 |  |  |  |  | 0 | 甲级 |  | 0 | 0 | 表3.2-1、表3.2-2 | 带状工程地质测绘系数1.3 |  |  |  | 191 |  | 1.3 | 带状工程地质测绘系数1.3 | 1.2 |  | -191 | -1.3 | -1.2
合计 | 合计 | [11 empty] | 0 |  |  | 0 | 0 | [11 empty] | 0 | 0 | 0
[25 empty] | 【实物工作费附加调整系数】 |  | 【技术工作费附加调整系数】
[25 empty] | 带状工程地质测绘系数:1.3 |  | 默认;1.2
[25 empty] | 与其他测绘工作同时进行:1.5 |  | 此列规则明确，不需要经验数
默认;1.0

## 表4-通用工程勘察费用
附表4油气长输管道通用工程勘察费用测算表
序号 | 工作任务 | [5 empty] | 实物工作费（元） | [6 empty] | 技术工作费（元） |  |  | 金额合计 | 收费标准里对应条款 | 收费标准里对应条款
| 项目 |  | 内容 | 类别 | 级别 | 单位 | 基价（元） | 工程量合计 | 空 | 空 | 取费系数说明 | 实物工作费调整系数 | 小计 | 类别 | 技术工作费调整系数 | 小计 | （元） |  |  | 0 | 预警参数 | 预警细节 | 【经验数】单价 | 【DWB批注】价格or总体 | 【经验数】实物工作费调整系数 | 【DWB批注】-实物工作费调整系数 | 【经验数】技术工作费调整系数 | 【DWB批注】-技术工作费调整系数 | 差值校验 | [5 empty] | 匹配报告预留位置 | [5 empty] | 委托方信息抓取
映射行 | 要素1 | 要素2 | 要素3 | 要素4 | 要素5 | 单位 | 单价匹配-测试 | 数量 |  |  |  | 实物工作费调整系数-测试 |  | 要素-技术 | 技术工作费调整系数-测试 | [5 empty] | 预警参数 | 预警细节 | (不要被管勘智算脚本识别) | (不要被管勘智算脚本识别) | (不要被管勘智算脚本识别) | (不要被管勘智算脚本识别) | (不要被管勘智算脚本识别) | (不要被管勘智算脚本识别) | 差值校验 | 差值校验 | 差值校验 | 单价111匹配-测试 | 实物111工作费调整系数-测试 | 技术111工作费调整系数-测试 | 匹配报告预留位置 | 匹配状态 | 候选数量 | 匹配说明 | 匹配说明-实物工作费调整系数 | 匹配说明-技术工作费调整系数 | 数量(信息抓取) | 实物工作费调整系数(信息抓取) | 实物工作费调整系数(信息抓取) | 委托方备注(信息抓取) | 抓取日志
1 | 勘探点测放 |  |  |  |  | 组日 |  | 10 |  |  |  |  | 0 | 甲级 |  | 0 | 0 | [5 empty] | 1000 |  | 1 |  |  | 【第一层】【系数】要素1：勘探点测放。 系数：经验数为0 | -1000 | -1 | 0
2 | 岩土工程勘察 | 钻探 | 陆上 | D≤10 | Ⅲ | m |  | 49 |  |  |  |  | 0 | 甲级 |  | 0 | 0 | 表3.3-2、表3.3-5 | 泥浆护壁系数1.5 |  |  |  | 117 |  | 1.5 | 泥浆护壁系数1.5 | 1.2 | 【第一层】【系数】要素1：岩土工程勘察。 系数："甲级","1.2";"乙级","1.0";"丙级","0.8" | -117 | -1.5 | -1.2
3 |  |  |  | D≤10 | Ⅳ | m |  | 121 |  |  |  |  | 0 | 甲级 |  | 0 | 0 | 表3.3-2、表3.3-5 |  |  |  |  | 207 | 钻探基价可以在《使用手册》第42页附近的钻探收费表中找到。【表3.3-2】 | 1.5 |  | 1.2 |  | -207 | -1.5 | -1.2
4 |  |  |  | D≤10 | Ⅵ | m | [6 empty] | 0 | 甲级 |  | 0 | 0 | 表3.3-2、表3.3-5 |  |  |  |  | 382 | 泥浆护壁附加系数可以在第48—49页附近的附加调整系数表中找到。【表3.3-5】 | 1.5 |  | 1.2 |  | -382 | -1.5 | -1.2
5 |  |  |  | 10＜D≤20 | Ⅲ | m | [6 empty] | 0 | 甲级 |  | 0 | 0 | 表3.3-2、表3.3-5 |  |  |  |  | 147 |  | 1.5 |  | 1.2 |  | -147 | -1.5 | -1.2
6 |  |  |  | 10＜D≤20 | Ⅳ | m | [6 empty] | 0 | 甲级 |  | 0 | 0 | 表3.3-2、表3.3-5 |  |  |  |  | 259 |  | 1.5 |  | 1.2 |  | -259 | -1.5 | -1.2
7 |  |  |  | 10＜D≤20 | Ⅴ | m |  | 50 |  |  |  |  | 0 | 甲级 |  | 0 | 0 | 表3.3-2、表3.3-5 |  |  |  |  | 377 |  | 1.5 |  | 1.2 |  | -377 | -1.5 | -1.2
8 |  |  |  | 20＜D≤30 | Ⅳ | m |  | 30 |  |  |  |  | 0 | 甲级 |  | 0 | 0 | 表3.3-2、表3.3-5 |  |  |  |  | 311 |  | 1.5 |  | 1.2 |  | -311 | -1.5 | -1.2
9 |  |  |  | 20＜D≤30 | Ⅴ | m |  | 100 |  |  |  |  | 0 | 甲级 |  | 0 | 0 | 表3.3-2、表3.3-5 |  |  |  |  | 452 |  | 1.5 |  | 1.2 |  | -452 | -1.5 | -1.2
10 |  |  |  | 20＜D≤30 | Ⅵ | m |  | 40 |  |  |  |  | 0 | 甲级 |  | 0 | 0 | 表3.3-2、表3.3-5 |  |  |  |  | 573 |  | 1.5 |  | 1.2 |  | -573 | -1.5 | -1.2
11 |  |  |  | 30＜D≤40 | Ⅴ | m |  | 130 |  |  |  |  | 0 | 甲级 |  | 0 | 0 | 表3.3-2、表3.3-5 |  |  |  |  | 536 |  | 1.5 |  | 1.2 |  | -536 | -1.5 | -1.2
12 |  |  |  | 30＜D≤40 | Ⅵ | m |  | 40 |  |  |  |  | 0 | 甲级 |  | 0 | 0 | 表3.3-2、表3.3-5 |  |  |  |  | 680 |  | 1.5 |  | 1.2 |  | -680 | -1.5 | -1.2
13 |  |  |  | 40＜D≤50 | Ⅴ | m |  | 90 |  |  |  |  | 0 | 甲级 |  | 0 | 0 | 表3.3-2、表3.3-5 |  |  |  |  | 639 |  | 1.5 |  | 1.2 |  | -639 | -1.5 | -1.2
14 |  |  |  | 40＜D≤50 | Ⅵ | m |  | 80 |  |  |  |  | 0 | 甲级 |  | 0 | 0 | 表3.3-2、表3.3-5 |  |  |  |  | 809 |  | 1.5 |  | 1.2 |  | -809 | -1.5 | -1.2
15 |  |  |  | 50＜D≤60 | Ⅴ | m |  | 70 |  |  |  |  | 0 | 甲级 |  | 0 | 0 | 表3.3-2、表3.3-5 |  |  |  |  | 711 |  | 1.5 |  | 1.2 |  | -711 | -1.5 | -1.2
16 |  |  |  | 50＜D≤60 | Ⅵ | m |  | 40 |  |  |  |  | 0 | 甲级 |  | 0 | 0 | 表3.3-2、表3.3-5 |  |  |  |  | 901 |  | 1.5 |  | 1.2 |  | -901 | -1.5 | -1.2
17 |  |  |  | 60＜D≤80 | Ⅴ | m |  | 10 |  |  |  |  | 0 | 甲级 |  | 0 | 0 | 表3.3-2、表3.3-5 |  |  |  |  | 789 |  | 1.5 |  | 1.2 |  | -789 | -1.5 | -1.2
18 |  |  |  | 60＜D≤80 | Ⅵ | m |  | 180 |  |  |  |  | 0 | 甲级 |  | 0 | 0 | 表3.3-2、表3.3-5 |  |  |  |  | 1000 |  | 1.5 |  | 1.2 |  | -1000 | -1.5 | -1.2
19 |  |  |  | 80＜D≤100 | Ⅵ | m |  | 95 |  |  |  |  | 0 | 甲级 |  | 0 | 0 | 表3.3-2、表3.3-5 |  |  |  |  | 1092 |  | 1.5 |  | 1.2 |  | -1092 | -1.5 | -1.2
20 |  |  |  | 100＜D≤120 | Ⅵ | m |  | 80 |  |  |  |  | 0 | 甲级 |  | 0 | 0 | 表3.3-2、表3.3-5 |  |  |  |  | 1310.4 |  | 1.5 |  | 1.2 |  | -1310.4 | -1.5 | -1.2
21 |  |  |  | 120＜D≤140 | Ⅵ | m |  | 80 |  |  |  |  | 0 | 甲级 |  | 0 | 0 | 表3.3-2、表3.3-5 |  |  |  |  | 1572.48 |  | 1.5 |  | 1.2 |  | -1572.48 | -1.5 | -1.2
22 |  |  |  | 140＜D≤160 | Ⅵ | m |  | 80 |  |  |  |  | 0 | 甲级 |  | 0 | 0 | 表3.3-2、表3.3-5 |  |  |  |  | 1886.976 |  | 1.5 |  | 1.2 |  | -1886.976 | -1.5 | -1.2
23 |  |  |  | 160＜D≤180 | Ⅵ | m |  | 80 |  |  |  |  | 0 | 甲级 |  | 0 | 0 | 表3.3-2、表3.3-5 |  |  |  |  | 2264.3712 |  | 1.5 |  | 1.2 |  | -2264.3712 | -1.5 | -1.2
24 |  |  |  | 180＜D≤200 | Ⅵ | m |  | 70 |  |  |  |  | 0 | 甲级 |  | 0 | 0 | 表3.3-2、表3.3-5 |  |  |  |  | 2717.2454 |  | 1.5 |  | 1.2 |  | -2717.2454 | -1.5 | -1.2
25 |  |  |  | 200＜D≤220 | Ⅵ | m |  | 60 |  |  |  |  | 0 | 甲级 |  | 0 | 0 | 表3.3-2、表3.3-5 |  |  |  |  | 3260.6945 |  | 1.5 |  | 1.2 |  | -3260.6945 | -1.5 | -1.2
26 |  |  |  | 220＜D≤240 | Ⅵ | m |  | 60 |  |  |  |  | 0 | 甲级 |  | 0 | 0 | 表3.3-2、表3.3-5 |  |  |  |  | 3912.8334 |  | 1.5 |  | 1.2 |  | -3912.8334 | -1.5 | -1.2
27 |  |  |  | 240＜D≤260 | Ⅵ | m |  | 60 |  |  |  |  | 0 | 甲级 |  | 0 | 0 | 表3.3-2、表3.3-5 |  |  |  |  | 4695.4001 |  | 1.5 |  | 1.2 |  | -4695.4001 | -1.5 | -1.2
28 |  |  |  | 260＜D≤280 | Ⅵ | m |  | 60 |  |  |  |  | 0 | 甲级 |  | 0 | 0 | 表3.3-2、表3.3-5 |  |  |  |  | 5634.4801 |  | 1.5 |  | 1.2 |  | -5634.4801 | -1.5 | -1.2
29 |  |  |  | 280＜D≤300 | Ⅵ | m |  | 60 |  |  |  |  | 0 | 甲级 |  | 0 | 0 | 表3.3-2、表3.3-5 |  |  |  |  | 6761.3762 |  | 1.5 |  | 1.2 |  | -6761.3762 | -1.5 | -1.2
30 |  |  |  | 300＜D≤320 | Ⅵ | m |  | 40 |  |  |  |  | 0 | 甲级 |  | 0 | 0 | 表3.3-2、表3.3-5 |  |  |  |  | 6761.3762 |  | 1.5 |  | 1.2 |  | -6761.3762 | -1.5 | -1.2
31 |  |  |  | 320＜D≤340 | Ⅵ | m |  | 40 |  |  |  |  | 0 | 甲级 |  | 0 | 0 | 表3.3-2、表3.3-5 |  |  |  |  | 6761.3762 |  | 1.5 |  | 1.2 |  | -6761.3762 | -1.5 | -1.2
32 |  |  |  | 340＜D≤360 | Ⅵ | m |  | 40 |  |  |  |  | 0 | 甲级 |  | 0 | 0 | 表3.3-2、表3.3-5 |  |  |  |  | 6761.3762 |  | 1.5 |  | 1.2 |  | -6761.3762 | -1.5 | -1.2
33 |  |  |  | 360＜D≤380 | Ⅵ | m |  | 30 |  |  |  |  | 0 | 甲级 |  | 0 | 0 | 表3.3-2、表3.3-5 |  |  |  |  | 6761.3762 |  | 1.5 |  | 1.2 |  | -6761.3762 | -1.5 | -1.2
34 |  |  |  | 380＜D≤400 | Ⅵ | m |  | 10 |  |  |  |  | 0 | 甲级 |  | 0 | 0 | [5 empty] | 6761.3762 |  | 1.5 |  | 1.2 |  | -6761.3762 | -1.5 | -1.2
35 |  |  |  | 400＜D≤420 | Ⅵ | m | [6 empty] | 0 | 甲级 |  | 0 | 0 | [5 empty] | 8113.6514 |  | 1.5 |  | 1.2 |  | -8113.6514 | -1.5 | -1.2
36 |  | 钻探 | 水域 | D≤10 | Ⅲ | m |  | 25 |  |  | 水深<10m系数2.0，泥浆护壁系数1.5 |  | 0 | 甲级 |  | 0 | 0 | 表3.3-2、表3.3-5 | 水上作业系数2.5 |  |  |  | 117 | 水上作业系数2.5 | 2.5 |  | 1.2 |  | -117 | -2.5 | -1.2
37 |  |  |  | D≤10 | Ⅳ | m |  | 25 |  |  | 水深<10m系数2.0，泥浆护壁系数1.5 |  | 0 | 甲级 |  | 0 | 0 | 表3.3-2、表3.3-5 | 水上作业系数2.5 |  |  |  | 207 | 水上作业系数2.5 | 2.5 |  | 1.2 |  | -207 | -2.5 | -1.2
38 |  |  |  | 10＜D≤20 | Ⅳ | m |  | 50 |  |  |  |  | 0 | 甲级 |  | 0 | 0 | 表3.3-2、表3.3-5 |  |  |  |  | 259 |  | 2.5 |  | 1.2 |  | -259 | -2.5 | -1.2
39 |  |  |  | 20＜D≤30 | Ⅳ | m |  | 50 |  |  |  |  | 0 | 甲级 |  | 0 | 0 | 表3.3-2、表3.3-5 |  |  |  |  | 311 |  | 2.5 |  | 1.2 |  | -311 | -2.5 | -1.2
40 |  |  |  | 30＜D≤40 | Ⅳ | m |  | 25 |  |  |  |  | 0 | 甲级 |  | 0 | 0 | 表3.3-2、表3.3-5 |  |  |  |  | 368 |  | 2.5 |  | 1.2 |  | -368 | -2.5 | -1.2
41 |  |  |  | 30＜D≤40 | Ⅴ | m |  | 25 |  |  |  |  | 0 | 甲级 |  | 0 | 0 | 表3.3-2、表3.3-5 |  |  |  |  | 536 |  | 2.5 |  | 1.2 |  | -536 | -2.5 | -1.2
42 |  |  |  | 40＜D≤50 | Ⅴ | m |  | 25 |  |  |  |  | 0 | 甲级 |  | 0 | 0 | 表3.3-2、表3.3-5 |  |  |  |  | 639 |  | 2.5 |  | 1.2 |  | -639 | -2.5 | -1.2
43 |  |  |  | 40＜D≤50 | Ⅵ | m |  | 25 |  |  |  |  | 0 | 甲级 |  | 0 | 0 | 表3.3-2、表3.3-5 |  |  |  |  | 809 |  | 2.5 |  | 1.2 |  | -809 | -2.5 | -1.2
44 |  |  |  | 50＜D≤60 | Ⅵ | m |  | 50 |  |  |  |  | 0 | 甲级 |  | 0 | 0 | 表3.3-2、表3.3-5 |  |  |  |  | 901 |  | 2.5 |  | 1.2 |  | -901 | -2.5 | -1.2
45 |  |  |  | 60＜D≤80 | Ⅵ | m |  | 35 |  |  |  |  | 0 | 甲级 |  | 0 | 0 | 表3.3-2、表3.3-5 |  |  |  |  | 1000 |  | 2.5 |  | 1.2 |  | -1000 | -2.5 | -1.2
46 |  |  |  | 80＜D≤100 | Ⅵ | m | [6 empty] | 0 | 甲级 |  | 0 | 0 | 表3.3-2、表3.3-5 |  |  |  |  | 1092 |  | 2.5 |  | 1.2 |  | -1092 | -2.5 | -1.2
47 |  |  |  | 100＜D≤120 | Ⅵ | m | [6 empty] | 0 | 甲级 |  | 0 | 0 | 表3.3-2、表3.3-5 |  |  |  |  | 0 |  | 2.5 |  | 1.2 |  | 0 | -2.5 | -1.2
48 |  |  |  | 120＜D≤140 | Ⅵ | m | [6 empty] | 0 | 甲级 |  | 0 | 0 | 表3.3-2、表3.3-5 |  |  |  |  | 0 |  | 2.5 |  | 1.2 |  | 0 | -2.5 | -1.2
49 |  |  |  | 140＜D≤160 | Ⅵ | m | [6 empty] | 0 | 甲级 |  | 0 | 0 | 表3.3-2、表3.3-5 |  |  |  |  | 0 |  | 2.5 |  | 1.2 |  | 0 | -2.5 | -1.2
50 |  |  |  | 160＜D≤180 | Ⅵ | m | [6 empty] | 0 | 甲级 |  | 0 | 0 | 表3.3-2、表3.3-5 |  |  |  |  | 0 |  | 2.5 |  | 1.2 |  | 0 | -2.5 | -1.2
51 |  |  |  | 180＜D≤200 | Ⅵ | m | [6 empty] | 0 | 甲级 |  | 0 | 0 | 表3.3-2、表3.3-5 |  |  |  |  | 0 |  | 2.5 |  | 1.2 |  | 0 | -2.5 | -1.2
52 |  | 探井 |  | D≤2 | Ⅱ | m | [6 empty] | 0 | 甲级 |  | 0 | 0 | 表3.3-2、表3.3-5 |  |  |  |  | 63 |  | 1.3 |  | 1.2 |  | -63 | -1.3 | -1.2
53 |  |  |  | 2＜D≤5 | Ⅲ | m | [6 empty] | 0 | 甲级 |  | 0 | 0 | 表3.3-2、表3.3-5 |  |  |  |  | 97 |  | 1.3 |  | 1.2 |  | -97 | -1.3 | -1.2
54 |  |  |  | 5＜D≤10 | Ⅰ | m | [6 empty] | 0 | 甲级 |  | 0 | 0 | 表3.3-2、表3.3-5 |  |  |  |  | 78 |  | 1.3 |  | 1.2 |  | -78 | -1.3 | -1.2
55 |  |  |  | 10＜D≤20 | Ⅰ | m | [6 empty] | 0 | 甲级 |  | 0 | 0 | 表3.3-2、表3.3-5 |  |  |  |  | 103 |  | 1.3 |  | 1.2 |  | -103 | -1.3 | -1.2
56 |  | 探槽 |  | D≤2 | Ⅲ | m3 |  | 18.0217 |  |  |  |  | 0 | 甲级 |  | 0 | 0 | 表3.3-2、表3.3-5 |  |  |  |  | 72 |  | 1 |  | 1.2 |  | -72 | -1 | -1.2
57 |  |  |  | D＞2 | Ⅰ | m3 | [6 empty] | 0 | 甲级 |  | 0 | 0 | 表3.3-2、表3.3-5 |  |  |  |  | 58 |  | 1.3 |  | 1.2 |  | -58 | -1.3 | -1.2
58 |  | 取样 |  | 钻孔取土样 | ≤30m | 件 |  | 48 |  |  |  |  | 0 | 甲级 |  | 0 | 0 | 表3.3-3、表3.3-5 |  |  |  |  | 65 |  | 1 |  | 1.2 |  | -65 | -1 | -1.2
59 |  |  |  | 探井取土样 | ≤30m | 件 |  | 18 |  |  |  |  | 0 | 甲级 |  | 0 | 0 | 表3.3-3、表3.3-5 |  |  |  |  | 100 |  | 1 |  | 1.2 |  | -100 | -1 | -1.2
60 |  |  |  | 取扰动样 |  | 件 |  | 40 |  |  |  |  | 0 | 甲级 |  | 0 | 0 | 表3.3-3、表3.3-5 |  |  |  |  | 15 |  | 1 |  | 1.2 |  | -15 | -1 | -1.2
61 |  |  |  | 岩芯取石样 |  | 件 |  | 202 |  |  |  |  | 0 | 甲级 |  | 0 | 0 | 表3.3-3、表3.3-5 |  |  |  |  | 25 |  | 1 |  | 1.2 |  | -25 | -1 | -1.2
62 |  |  |  | 水样 |  | 件 |  | 7 |  |  |  |  | 0 | 甲级 |  | 0 | 0 | 表3.3-3、表3.3-5 |  |  |  |  | 40 |  | 1 |  | 1.2 |  | -40 | -1 | -1.2
63 |  | 标准贯入试验 |  | D≤20 | Ⅲ | 次 |  | 48 |  |  |  |  | 0 | 甲级 |  | 0 | 0 | 表3.3-4、表3.3-5 |  |  |  |  | 144 |  | 1 |  | 1.2 |  | -144 | -1 | -1.2
64 |  |  |  | 20＜D≤50 | Ⅲ | 次 |  | 24 |  |  |  |  | 0 | 甲级 |  | 0 | 0 | 表3.3-4、表3.3-5 |  |  |  |  | 216 |  | 1 |  | 1.2 |  | -216 | -1 | -1.2
65 |  |  |  | D＞50 | Ⅰ | 次 | [6 empty] | 0 | 甲级 |  | 0 | 0 | 表3.3-4、表3.3-5 |  |  |  |  | 144 |  | 1.3 |  | 1.2 |  | -144 | -1.3 | -1.2
66 |  | 动力触探 | 重型 | D≤10 | Ⅲ | m |  | 13 |  |  |  |  | 0 | 甲级 |  | 0 | 0 | 表3.3-4、表3.3-5 |  |  |  |  | 128 |  | 1 |  | 1.2 |  | -128 | -1 | -1.2
68 |  |  |  | D≤10 | Ⅳ | m | [6 empty] | 0 | 甲级 |  | 0 | 0 | 表3.3-4、表3.3-5 |  |  |  |  | 300 |  | 1.3 |  | 1.2 |  | -300 | -1.3 | -1.2
69 |  |  |  | 10＜D≤20 | Ⅳ | m | [6 empty] | 0 | 甲级 |  | 0 | 0 | 表3.3-4、表3.3-5 |  |  |  |  | 375 |  | 1.3 |  | 1.2 |  | -375 | -1.3 | -1.2
70 |  |  |  | 10＜D≤20 | Ⅳ | m | [6 empty] | 0 | 甲级 |  | 0 | 0 | 表3.3-4、表3.3-5 |  |  |  |  | 375 |  | 1.3 |  | 1.2 |  | -375 | -1.3 | -1.2
71 |  |  |  | 20＜D≤30 | Ⅰ | m | [6 empty] | 0 | 甲级 |  | 0 | 0 | 表3.3-4、表3.3-5 |  |  |  |  | 75 |  | 1.3 |  | 1.2 |  | -75 | -1.3 | -1.2
72 |  |  |  | 30＜D≤40 | Ⅰ | m | [6 empty] | 0 | 甲级 |  | 0 | 0 | 表3.3-4、表3.3-5 |  |  |  |  | 89 |  | 1.3 |  | 1.2 |  | -89 | -1.3 | -1.2
73 |  |  |  | 40＜D≤50 | Ⅰ | m | [6 empty] | 0 | 甲级 |  | 0 | 0 | 表3.3-4、表3.3-5 |  |  |  |  | 106 |  | 1.3 |  | 1.2 |  | -106 | -1.3 | -1.2
74 |  | 静力触探 | 双桥 | D≤10 | Ⅰ | m | [6 empty] | 0 | 甲级 |  | 0 | 0 | 表3.3-4、表3.3-5 |  |  |  |  | 39.10 |  | 1.3 |  | 1.2 |  | -39.1 | -1.3 | -1.2
75 |  |  |  | 10＜D≤20 | Ⅰ | m | [6 empty] | 0 | 甲级 |  | 0 | 0 | 表3.3-4、表3.3-5 |  |  |  |  | 49.45 |  | 1.3 |  | 1.2 |  | -49.45 | -1.3 | -1.2
76 |  |  |  | 20＜D≤30 | Ⅰ | m | [6 empty] | 0 | 甲级 |  | 0 | 0 | 表3.3-4、表3.3-5 |  |  |  |  | 58.65 |  | 1.3 |  | 1.2 |  | -58.65 | -1.3 | -1.2
77 |  |  |  | 30＜D≤40 | Ⅰ | m | [6 empty] | 0 | 甲级 |  | 0 | 0 | 表3.3-4、表3.3-5 |  |  |  |  | 70.15 |  | 1.3 |  | 1.2 |  | -70.15 | -1.3 | -1.2
78 |  |  |  | 40＜D≤50 | Ⅰ | m | [6 empty] | 0 | 甲级 |  | 0 | 0 | 表3.3-4、表3.3-5 |  |  |  |  | 82.80 |  | 1.3 |  | 1.2 |  | -82.8 | -1.3 | -1.2
79 |  |  |  | 50＜D≤60 | Ⅰ | m | [6 empty] | 0 | 甲级 |  | 0 | 0 | 表3.3-4、表3.3-5 |  |  |  |  | 92 |  | 1.3 |  | 1.2 |  | -92 | -1.3 | -1.2
80 |  |  |  | 60＜D≤80 | Ⅰ | m | [6 empty] | 0 | 甲级 |  | 0 | 0 | 表3.3-4、表3.3-5 |  |  |  |  | 102.35 |  | 1.3 |  | 1.2 |  | -102.35 | -1.3 | -1.2
81 |  | 地应力测试 | 压水致裂 | 孔壁应变法 |  | 孔 |  | 3 |  |  |  |  | 0 | 甲级 |  | 0 | 0 | 表3.3-4、表3.3-5 |  |  |  |  | 35100 |  | 1 |  | 1.2 |  | -35100 | -1 | -1.2
82 | 水文地质勘察 | 压注水试验 | 压水 | D≤20 |  | 段次 |  | 70 |  |  |  |  | 0 | 甲级 |  | 0 | 0 | 表3.3-4、表3.3-5 |  |  |  |  | 1753 |  | 1 |  | 1.2 |  | -1753 | -1 | -1.2
83 |  |  |  | D＞20 |  | 段次 | [6 empty] | 0 | 甲级 |  | 0 | 0 | 表3.3-4、表3.3-5 |  |  |  |  | 2104 |  | 1.3 |  | 1.2 |  | -2104 | -1.3 | -1.2
84 |  |  | 注水 | 钻孔注水 |  | 段次 | [6 empty] | 0 | 甲级 |  | 0 | 0 | 表3.3-4、表3.3-5 |  |  |  |  | 409 |  | 1.3 |  | 1.2 |  | -409 | -1.3 | -1.2
85 |  |  |  | 探井注水 |  | 段次 | [6 empty] | 0 | 甲级 |  | 0 | 0 | 表3.3-4、表3.3-5 |  |  |  |  | 205 |  | 1.3 |  | 1.2 |  | -205 | -1.3 | -1.2
86 |  | 抽水试验 |  | 利用钻孔抽水 |  | 台班 | [6 empty] | 0 | 复杂 |  | 0 | 0 | 表5.5-1 |  |  |  |  | 840 |  | 1 |  | 0.33 | 【第一层】【系数】要素1：水文地质勘察。 系数："简单","0.27";"中等","0.30";"复杂","0.33" | -840 | -1 | -0.33
87 |  | 地下水位（温）观测 | 试验观测孔 |  |  | 台班 |  | 32 |  |  |  |  | 0 | 复杂 |  | 0 | 0 | 表5.5-1 |  |  |  |  | 170 |  | 1 |  | 0.33 |  | -170 | -1 | -0.33
88 |  |  | 动态观测距离L（km） | L≤5 |  | 次 | [6 empty] | 0 | 复杂 |  | 0 | 0 | 表5.5-1 |  |  |  |  | 20 |  | 1 |  | 0.33 |  | -20 | -1 | -0.33
89 |  |  |  | 5＜L≤10 |  | 次 | [6 empty] | 0 | 复杂 |  | 0 | 0 | 表5.5-1 |  |  |  |  | 40 |  | 1 |  | 0.33 |  | -40 | -1 | -0.33
90 |  |  |  | L＞10 |  | 次 | [6 empty] | 0 | 复杂 |  | 0 | 0 | 表5.5-1 |  |  |  |  | 50 |  | 1 |  | 0.33 |  | -50 | -1 | -0.33
91 | 工程水文 | 设计洪水 | 设计洪水位 | 河流设计洪水 | 中等 | 设计断面 | [6 empty] | 0 | 水文气象 |  | 0 | 0 | 表6.2-2 |  |  |  |  | 78100 |  | 1 |  | 0.22 | 【第一层】【系数】要素1：工程水文。 系数：固定0.22 | -78100 | -1 | -0.22
92 |  |  |  | 小流域暴雨洪水 | 中等 | 设计断面 |  | 1 |  |  |  |  | 0 | 水文气象 |  | 0 | 0 | 表6.2-2 |  |  |  |  | 9900 |  | 1 |  | 0.22 |  | -9900 | -1 | -0.22
93 |  | 河流冲刷 | 工程泥沙 | 河床冲刷 | 中等 | 工程点 |  | 1 |  |  |  |  | 0 | 水文气象 |  | 0 | 0 | 表6.2-2 |  |  |  |  | 17800 |  | 1 |  | 0.22 |  | -17800 | -1 | -0.22
94 | 工程物探 | 浅层地震反射或折射 | 敲击 |  |  | 检波点·炮 |  | 2728 |  |  |  |  | 0 | 物探 |  | 0 | 0 | 表7.2-1 | 山岭隧道地形系数1.7 |  |  |  | 18 |  | 1.7 |  | 0.22 | 【第一层】【系数】要素1：工程物探。 系数："甲级","1.2";"乙级","1";"丙级","0.8";"物探","0.22" | -18 | -1.7 | -0.22
95 |  |  | 爆炸 | 陆地 |  | 检波点·炮 | [6 empty] | 0 | 物探 |  | 0 | 0 | 表7.2-1 |  |  |  |  | 25 |  | 1 |  | 0.22 |  | -25 | -1 | -0.22
96 |  |  |  | 水面布点 | 顺流 | 检波点·炮 | [6 empty] | 0 | 物探 |  | 0 | 0 | 表7.2-1 |  |  |  |  | 45 |  | 1 |  | 0.22 |  | -45 | -1 | -0.22
97 |  |  |  |  | 横穿 | 检波点·炮 | [6 empty] | 0 | 物探 |  | 0 | 0 | 表7.2-1 |  |  |  |  | 220 |  | 1 |  | 0.22 |  | -220 | -1 | -0.22
98 |  |  |  | 水底布点 | 顺流 | 检波点·炮 | [6 empty] | 0 | 物探 |  | 0 | 0 | 表7.2-1 |  |  |  |  | 130 |  | 1 |  | 0.22 |  | -130 | -1 | -0.22
99 |  |  |  |  | 横穿 | 检波点·炮 | [6 empty] | 0 | 物探 |  | 0 | 0 | 表7.2-1 |  |  |  |  | 260 |  | 1 |  | 0.22 |  | -260 | -1 | -0.22
100 |  | 面波勘探 | 探测深度D(m) | D≤10 |  | 点 | [6 empty] | 0 | 物探 |  | 0 | 0 | 表7.2-1 |  |  |  |  | 1800 |  | 1 |  | 0.22 |  | -1800 | -1 | -0.22
101 |  |  |  | 10＜D≤20 |  | 点 | [6 empty] | 0 | 物探 |  | 0 | 0 | 表7.2-1 |  |  |  |  | 2520 |  | 1 |  | 0.22 |  | -2520 | -1 | -0.22
102 |  |  |  | 20＜D≤30 |  | 点 | [6 empty] | 0 | 物探 |  | 0 | 0 | 表7.2-1 |  |  |  |  | 3240 |  | 1 |  | 0.22 |  | -3240 | -1 | -0.22
103 |  |  |  | 30＜D≤50 |  | 点 | [6 empty] | 0 | 物探 |  | 0 | 0 | 表7.2-1 |  |  |  |  | 4320 |  | 1 |  | 0.22 |  | -4320 | -1 | -0.22
104 |  |  |  | D＞50 |  | 点 | [6 empty] | 0 | 物探 |  | 0 | 0 | 表7.2-1 |  |  |  |  | 5760 |  | 1 |  | 0.22 |  | -5760 | -1 | -0.22
105 |  | 高密度电法 | 电极距L（m） | L≤100 | 四级法 | 点 |  | 4810 |  |  |  |  | 0 | 物探 |  | 0 | 0 | 表7.2-1 |  |  |  |  | 24 |  | 1 |  | 0.22 |  | -24 | -1 | -0.22
106 |  |  |  | 100＜L≤200 | 四级法 | 点 | [6 empty] | 0 | 物探 |  | 0 | 0 | 表7.2-1 |  |  |  |  | 40 |  | 1 |  | 0.22 |  | -40 | -1 | -0.22
107 |  |  |  | 200＜L≤400 | 四级法 | 点 | [6 empty] | 0 | 物探 |  | 0 | 0 | 表7.2-1 |  |  |  |  | 50 |  | 1 |  | 0.22 |  | -50 | -1 | -0.22
108 |  |  |  | 400＜L≤600 | 四级法 | 点 | [6 empty] | 0 | 物探 |  | 0 | 0 | 表7.2-1 |  |  |  |  | 60 |  | 1 |  | 0.22 |  | -60 | -1 | -0.22
109 |  | 高密度电法 |  |  |  | km | [6 empty] | 0 | 物探 |  | 0 | 0 | 工程勘察服务成本要素信息（2022版） |  |  |  |  | 26000 |  | 1.3 |  | 1 | 【第一层】【系数】要素1：工程物探。高密度电法经验系数：1.0 | -26000 | -1.3 | -1
110 |  | 声频大地、甚低频电磁法 | 测点距L(m) | L＜10 |  | 点 | [6 empty] | 0 | 物探 |  | 0 | 0 | 表7.2-1 |  |  |  |  | 12 |  | 1 |  | 0.22 |  | -12 | -1 | -0.22
111 |  |  |  | 10＜L≤20 |  | 点 | [6 empty] | 0 | 物探 |  | 0 | 0 | 表7.2-1 |  |  |  |  | 16 |  | 1 |  | 0.22 |  | -16 | -1 | -0.22
112 |  |  |  | 20＜L≤50 |  | 点 | [6 empty] | 0 | 物探 |  | 0 | 0 | 表7.2-1 |  |  |  |  | 18 |  | 1 |  | 0.22 |  | -18 | -1 | -0.22
113 |  |  |  | L＞50 |  | 点 | [6 empty] | 0 | 物探 |  | 0 | 0 | 表7.2-1 |  |  |  |  | 28 |  | 1 |  | 0.22 |  | -28 | -1 | -0.22
114 |  | 大地电磁法 | 深度D(m) | D≤3000 |  | 点 |  | 360 |  |  | 除管线探测外，其他物探方法在地质、障碍、干扰其它条件复杂的1.2-3.0系数，线路上作业1.3系数 |  | 0 | 物探 |  | 0 | 0 | 表7.2-1 | 山岭隧道地形系数1.7 |  |  |  | 2160 |  | 1.7 |  | 0.22 |  | -2160 | -1.7 | -0.22
115 |  |  |  | D＞3000 |  | 点 | [6 empty] | 0 | 物探 |  | 0 | 0 | 表7.2-1 |  |  |  |  | 3600 |  | 1 |  | 0.22 |  | -3600 | -1 | -0.22
116 |  | 层析成像（CT） | 弹性波 |  |  | 检波点·炮 | [6 empty] | 0 | 物探 |  | 0 | 0 | 表7.2-1 |  |  |  |  | 20 |  | 1 |  | 0.22 |  | -20 | -1 | -0.22
117 |  |  | 电磁波 |  |  | 射线对 | [6 empty] | 0 | 物探 |  | 0 | 0 | 表7.2-1 |  |  |  |  | 14 |  | 1 |  | 0.22 |  | -14 | -1 | -0.22
118 |  | 地质雷达 | 工作方式 | 点测 |  | 点 | [6 empty] | 0 | 物探 |  | 0 | 0 | 表7.2-1 |  |  |  |  | 20 |  | 1.3 |  | 0.22 |  | -20 | -1.3 | -0.22
119 |  |  |  | 连续 |  | Km | [6 empty] | 0 | 物探 |  | 0 | 0 | 表7.2-1 |  |  |  |  | 13500 |  | 1.3 |  | 0.22 |  | -13500 | -1.3 | -0.22
120 |  | 瞬变电磁 | 外框边长（m） | 10 |  | 测点 | [6 empty] | 0 | 物探 |  | 0 | 0 | 表7.2-1 |  |  |  |  | 216 |  | 1 |  | 0.22 |  | -216 | -1 | -0.22
121 |  |  |  | 20 |  | 测点 | [6 empty] | 0 | 物探 |  | 0 | 0 | 表7.2-1 |  |  |  |  | 360 |  | 1 |  | 0.22 |  | -360 | -1 | -0.22
122 |  |  |  | 50 |  | 测点 | [6 empty] | 0 | 物探 |  | 0 | 0 | 表7.2-1 |  |  |  |  | 720 |  | 1 |  | 0.22 |  | -720 | -1 | -0.22
123 |  |  |  | 100 |  | 测点 |  | 229 |  |  |  |  | 0 | 物探 |  | 0 | 0 | 表7.2-1 | 水陆连续地形系数1.5 |  |  |  | 2160 |  | 1.5 |  | 0.22 |  | -2160 | -1.5 | -0.22
124 |  |  |  | 200 |  | 测点 | [6 empty] | 0 | 物探 |  | 0 | 0 | 表7.2-1 |  |  |  |  | 3600 |  | 1 |  | 0.22 |  | -3600 | -1 | -0.22
125 |  | 微重力勘探 | 点距L(m) | L≤5 |  | 测点 | [6 empty] | 0 | 物探 |  | 0 | 0 | 表7.2-1 |  |  |  |  | 27 |  | 1 |  | 0.22 |  | -27 | -1 | -0.22
126 |  |  |  | 5＜L≤20 |  | 测点 | [6 empty] | 0 | 物探 |  | 0 | 0 | 表7.2-1 |  |  |  |  | 36 |  | 1 |  | 0.22 |  | -36 | -1 | -0.22
127 |  |  |  | 20＜L≤50 |  | 测点 | [6 empty] | 0 | 物探 |  | 0 | 0 | 表7.2-1 |  |  |  |  | 54 |  | 1 |  | 0.22 |  | -54 | -1 | -0.22
128 |  | 地下管线探测 | 电缆（电力、通讯等） |  | 简单 | km | [6 empty] | 0 | 物探 |  | 0 | 0 | 表7.2-1 |  |  |  |  | 1800 |  | 1 |  | 0.22 |  | -1800 | -1 | -0.22
129 |  |  | 金属管道 |  | 简单 | km | [6 empty] | 0 | 物探 |  | 0 | 0 | 表7.2-1 |  |  |  |  | 2250 |  | 1 |  | 0.22 |  | -2250 | -1 | -0.22
130 |  |  | 非金属管道 |  | 简单 | km | [6 empty] | 0 | 物探 |  | 0 | 0 | 表7.2-1 |  |  |  |  | 2700 |  | 1 |  | 0.22 |  | -2700 | -1 | -0.22
131 |  |  | 下水道（有窨井） |  | 简单 | km | [6 empty] | 0 | 物探 |  | 0 | 0 | 表7.2-1 |  |  |  |  | 1350 |  | 1 |  | 0.22 |  | -1350 | -1 | -0.22
132 |  |  | 盲探管线 |  | 简单 | m2 | [6 empty] | 0 | 物探 |  | 0 | 0 | 表7.2-1 |  |  |  |  | 1 |  | 1 |  | 0.22 |  | -1 | -1 | -0.22
133 |  | 测井 | 钻孔电视 |  |  | m |  | 2290 |  |  |  |  | 0 | 物探 |  | 0 | 0 | 表7.2-1 | 山岭隧道地形系数1.7 |  |  |  | 45 |  | 1.7 |  | 0.22 |  | -45 | -1.7 | -0.22
134 |  |  | 声波测井（参考指引） |  |  | m |  | 2290 |  |  |  |  | 0 | 物探 |  | 0 | 0 | 表7.2-1 | 山岭隧道地形系数1.7 |  |  |  | 211 |  | 1.7 |  | 0.22 |  | -211 | -1.7 | -0.22
135 |  | 电阻率测试 | 四极法 |  | L≤100 | 点 | [6 empty] | 0 | 物探 |  | 0 | 0 | 表7.2-1 |  |  |  |  | 24 |  | 1 |  | 0.22 |  | -24 | -1 | -0.22
136 |  | 钻孔波速测试 | 深度D(m) | D≤15 | 单孔 | m |  | 60 |  |  |  |  | 0 | 物探 |  | 0 | 0 | 表7.2-1 |  |  |  |  | 135 |  | 1 |  | 0.22 |  | -135 | -1 | -0.22
137 |  |  |  | 15＜D≤30 | 单孔 | m |  | 20 |  |  |  |  | 0 | 物探 |  | 0 | 0 | 表7.2-1 |  |  |  |  | 162 |  | 1 |  | 0.22 |  | -162 | -1 | -0.22
138 |  |  |  | 30＜D≤50 | 单孔 | m | [6 empty] | 0 | 物探 |  | 0 | 0 | 表7.2-1 |  |  |  |  | 216 |  | 1 |  | 0.22 |  | -216 | -1 | -0.22
139 |  |  |  | 50＜D≤70 | 单孔 | m |  |  |  |  | 超过50m每20m乘以1.3系数 |  | 0 | 物探 |  | 0 | 0 | [5 empty] | 280.8 |  | 1 |  | 0.22 |  | -280.8 | -1 | -0.22
140 |  |  |  | 70＜D≤90 | 单孔 | m | [6 empty] | 0 | 物探 |  | 0 | 0 | [5 empty] | 365.04 |  | 1 |  | 0.22 |  | -365.04 | -1 | -0.22
141 |  |  |  | 90＜D≤110 | 单孔 | m | [6 empty] | 0 | 物探 |  | 0 | 0 | [5 empty] | 474.552 |  | 1 |  | 0.22 |  | -474.552 | -1 | -0.22
142 |  |  |  | 110＜D≤130 | 单孔 | m | [6 empty] | 0 | 物探 |  | 0 | 0 | [5 empty] | 616.9176 |  | 1 |  | 0.22 |  | -616.9176 | -1 | -0.22
143 |  |  |  | 130＜D≤150 | 单孔 | m | [6 empty] | 0 | 物探 |  | 0 | 0 | [5 empty] | 801.9929 |  | 1 |  | 0.22 |  | -801.9929 | -1 | -0.22
144 |  |  |  | 150＜D≤170 | 单孔 | m | [6 empty] | 0 | 物探 |  | 0 | 0 | [5 empty] | 1042.5907 |  | 1 |  | 0.22 |  | -1042.5907 | -1 | -0.22
145 |  |  |  | 170＜D≤190 | 单孔 | m | [6 empty] | 0 | 物探 |  | 0 | 0 | [5 empty] | 1355.368 |  | 1 |  | 0.22 |  | -1355.368 | -1 | -0.22
146 |  |  |  | 190＜D≤210 | 单孔 | m | [6 empty] | 0 | 物探 |  | 0 | 0 | [5 empty] | 1761.9784 |  | 1 |  | 0.22 |  | -1761.9784 | -1 | -0.22
147 |  |  |  | 210＜D≤230 | 单孔 | m | [6 empty] | 0 | 物探 |  | 0 | 0 | [5 empty] | 2290.5719 |  | 1 |  | 0.22 |  | -2290.5719 | -1 | -0.22
148 |  |  |  | 230＜D≤250 | 单孔 | m | [6 empty] | 0 | 物探 |  | 0 | 0 | [5 empty] | 2977.7434 |  | 1 |  | 0.22 |  | -2977.7434 | -1 | -0.22
149 |  |  |  | 250＜D≤270 | 单孔 | m | [6 empty] | 0 | 物探 |  | 0 | 0 | [5 empty] | 3871.0665 |  | 1 |  | 0.22 |  | -3871.0665 | -1 | -0.22
150 |  |  |  | 270＜D≤290 | 单孔 | m | [6 empty] | 0 | 物探 |  | 0 | 0 | [5 empty] | 5032.3864 |  | 1 |  | 0.22 |  | -5032.3864 | -1 | -0.22
151 |  |  |  | 290＜D≤310 | 单孔 | m | [6 empty] | 0 | 物探 |  | 0 | 0 | [5 empty] | 6542.1023 |  | 1 |  | 0.22 |  | -6542.1023 | -1 | -0.22
152 |  |  |  | 310＜D≤330 | 单孔 | m | [6 empty] | 0 | 物探 |  | 0 | 0 | [5 empty] | 8504.733 |  | 1 |  | 0.22 |  | -8504.733 | -1 | -0.22
153 |  |  |  | 330＜D≤350 | 单孔 | m | [6 empty] | 0 | 物探 |  | 0 | 0 | [5 empty] | 11056.1529 |  | 1 |  | 0.22 |  | -11056.1529 | -1 | -0.22
154 |  |  |  | 350＜D≤370 | 单孔 | m | [6 empty] | 0 | 物探 |  | 0 | 0 | [5 empty] | 14372.9988 |  | 1 |  | 0.22 |  | -14372.9988 | -1 | -0.22
155 |  |  |  | 370＜D≤390 | 单孔 | m | [6 empty] | 0 | 物探 |  | 0 | 0 | [5 empty] | 18684.8984 |  | 1 |  | 0.22 |  | -18684.8984 | -1 | -0.22
156 |  |  |  | 390＜D≤410 | 单孔 | m | [6 empty] | 0 | 物探 |  | 0 | 0 | [5 empty] | 24290.3679 |  | 1 |  | 0.22 |  | -24290.3679 | -1 | -0.22
157 |  | 场地微振动 | 地面 |  |  | 点 | [6 empty] | 0 | 物探 |  | 0 | 0 | 表7.2-1 |  |  |  |  | 4500 |  | 1.3 |  | 0.22 |  | -4500 | -1.3 | -0.22
158 | 室内试验 | 土工试验 | 含水率 |  |  | 件 |  | 66 |  |  |  |  | 0 | 试验 |  | 0 | 0 | 表8.2-1 |  |  |  |  | 8 |  | 1 |  | 0.1 | 【第一层】【系数】要素1：室内试验。 系数："甲级","1.2";"乙级","1.0";"丙级","0.8";"试验","0.1" | -8 | -1 | -0.1
159 |  |  | 密度 | 环刀法 |  | 件 |  | 66 |  |  |  |  | 0 | 试验 |  | 0 | 0 | 表8.2-1 |  |  |  |  | 8 |  | 1 |  | 0.1 |  | -8 | -1 | -0.1
160 |  |  | 比重 |  |  | 件 |  | 40 |  |  |  |  | 0 | 试验 |  | 0 | 0 | 表8.2-1 |  |  |  |  | 19 |  | 1 |  | 0.1 |  | -19 | -1 | -0.1
161 |  |  | 颗粒分析 | 筛析法（沙、砾） |  | 件 |  | 40 |  |  |  |  | 0 | 试验 |  | 0 | 0 | 表8.2-1 |  |  |  |  | 26 |  | 1 |  | 0.1 |  | -26 | -1 | -0.1
162 |  |  |  | 筛析法（含粘性土） |  | 件 | [6 empty] | 0 | 试验 |  | 0 | 0 | 表8.2-1 |  |  |  |  | 40 |  | 1 |  | 0.1 |  | -40 | -1 | -0.1
163 |  |  | 液限 | 碟式仪法 |  | 件 | [6 empty] | 0 | 试验 |  | 0 | 0 | 表8.2-1 |  |  |  |  | 23 |  | 1 |  | 0.1 |  | -23 | -1 | -0.1
164 |  |  |  | 圆锥仪法 |  | 件 |  | 66 |  |  |  |  | 0 | 试验 |  | 0 | 0 | 表8.2-1 |  |  |  |  | 15 |  | 1 |  | 0.1 |  | -15 | -1 | -0.1
165 |  |  | 塑限 |  |  | 件 |  | 66 |  |  |  |  | 0 | 试验 |  | 0 | 0 | 表8.2-1 |  |  |  |  | 30 |  | 1 |  | 0.1 |  | -30 | -1 | -0.1
166 |  |  | 击实 | 轻型击实法 |  | 件 | [6 empty] | 0 | 试验 |  | 0 | 0 | 表8.2-1 |  |  |  |  | 319 |  | 1 |  | 0.1 |  | -319 | -1 | -0.1
167 |  |  |  | 重型击实法 |  | 件 | [6 empty] | 0 | 试验 |  | 0 | 0 | 表8.2-1 |  |  |  |  | 638 |  | 1 |  | 0.1 |  | -638 | -1 | -0.1
168 |  |  | 渗透 | 粘土、粉土类 |  | 件 | [6 empty] | 0 | 试验 |  | 0 | 0 | 表8.2-1 |  |  |  |  | 55 |  | 1 |  | 0.1 |  | -55 | -1 | -0.1
169 |  |  |  | 砂土类 |  | 件 | [6 empty] | 0 | 试验 |  | 0 | 0 | 表8.2-1 |  |  |  |  | 29 |  | 1 |  | 0.1 |  | -29 | -1 | -0.1
170 |  |  | 标准固结 | 快速法 |  | 件 |  | 33 |  |  |  |  | 0 | 试验 |  | 0 | 0 | 表8.2-1 |  |  |  |  | 264 |  | 1 |  | 0.1 |  | -264 | -1 | -0.1
171 |  |  |  | 慢速法 |  | 件 | [6 empty] | 0 | 试验 |  | 0 | 0 | 表8.2-1 |  |  |  |  | 497 |  | 1 |  | 0.1 |  | -497 | -1 | -0.1
172 |  |  | 压缩 | 快速法 | 四级 | 件 |  | 66 |  |  |  |  | 0 | 试验 |  | 0 | 0 | 表8.2-1 |  |  |  |  | 40 |  | 1 |  | 0.1 |  | -40 | -1 | -0.1
173 |  |  |  | 慢速法 | 四级 | 件 | [6 empty] | 0 | 试验 |  | 0 | 0 | 表8.2-1 |  |  |  |  | 116 |  | 1 |  | 0.1 |  | -116 | -1 | -0.1
174 |  |  | 三轴压缩 | 不固结不排水 |  | 组 | [6 empty] | 0 | 试验 |  | 0 | 0 | 表8.2-1 |  |  |  |  | 413 |  | 1 |  | 0.1 |  | -413 | -1 | -0.1
175 |  |  |  | 固结不排水 |  | 组 | [6 empty] | 0 | 试验 |  | 0 | 0 | 表8.2-1 |  |  |  |  | 775 |  | 1 |  | 0.1 |  | -775 | -1 | -0.1
176 |  |  |  | 固结不排水测孔压 |  | 组 | [6 empty] | 0 | 试验 |  | 0 | 0 | 表8.2-1 |  |  |  |  | 930 |  | 1 |  | 0.1 |  | -930 | -1 | -0.1
177 |  |  |  | 固结排水 |  | 组 | [6 empty] | 0 | 试验 |  | 0 | 0 | 表8.2-1 |  |  |  |  | 1240 |  | 1 |  | 0.1 |  | -1240 | -1 | -0.1
178 |  |  | 直接剪切 | 快剪 |  | 组 |  | 66 |  |  |  |  | 0 | 试验 |  | 0 | 0 | 表8.2-1 |  |  |  |  | 49 |  | 1 |  | 0.1 |  | -49 | -1 | -0.1
179 |  |  |  | 固结快剪 |  | 组 | [6 empty] | 0 | 试验 |  | 0 | 0 | 表8.2-1 |  |  |  |  | 71 |  | 1 |  | 0.1 |  | -71 | -1 | -0.1
180 |  |  |  | 固结慢剪 |  | 组 | [6 empty] | 0 | 试验 |  | 0 | 0 | 表8.2-1 |  |  |  |  | 99 |  | 1 |  | 0.1 |  | -99 | -1 | -0.1
181 |  |  | 黄土湿陷性 | 湿陷系数 |  | 组 | [6 empty] | 0 | 试验 |  | 0 | 0 | 表8.2-1 |  |  |  |  | 53 |  | 1 |  | 0.1 |  | -53 | -1 | -0.1
182 |  |  |  |  | 自重 | 组 | [6 empty] | 0 | 试验 |  | 0 | 0 | 表8.2-1 |  |  |  |  | 23 |  | 1 |  | 0.1 |  | -23 | -1 | -0.1
183 |  |  |  | 自重起始压力 | 单线法 | 5环刀 | [6 empty] | 0 | 试验 |  | 0 | 0 | 表8.2-1 |  |  |  |  | 137 |  | 1 |  | 0.1 |  | -137 | -1 | -0.1
184 |  |  |  |  | 双线法 | 2环刀 | [6 empty] | 0 | 试验 |  | 0 | 0 | 表8.2-1 |  |  |  |  | 56 |  | 1 |  | 0.1 |  | -56 | -1 | -0.1
185 |  |  | 膨胀试验 | 自由膨胀率 |  | 件 | [6 empty] | 0 | 试验 |  | 0 | 0 | 表8.2-1 |  |  |  |  | 14 |  | 1 |  | 0.1 |  | -14 | -1 | -0.1
186 |  |  |  | 膨胀率 |  | 件 | [6 empty] | 0 | 试验 |  | 0 | 0 | 表8.2-1 |  |  |  |  | 27 |  | 1 |  | 0.1 |  | -27 | -1 | -0.1
187 |  |  |  | 膨胀力 |  | 件 | [6 empty] | 0 | 试验 |  | 0 | 0 | 表8.2-1 |  |  |  |  | 36 |  | 1 |  | 0.1 |  | -36 | -1 | -0.1
188 |  |  |  | 收缩系数 |  | 件 | [6 empty] | 0 | 试验 |  | 0 | 0 | 表8.2-1 |  |  |  |  | 56 |  | 1 |  | 0.1 |  | -56 | -1 | -0.1
189 |  |  | 休止角（参考筛析法（沙、砾）） |  |  | 件 |  | 40 |  |  |  |  | 0 | 试验 |  | 0 | 0 | 表8.3-1 |  |  |  |  | 26 |  | 1 |  | 0.1 |  | -26 | -1 | -0.1
190 |  |  | 土腐蚀试验 |  |  | 件 | [6 empty] | 0 | 试验 |  | 0 | 0 | 表8.3-1 |  |  |  |  | 220 |  | 1 |  | 0.1 |  | -220 | -1 | -0.1
191 |  |  | 水质简分析 |  |  | 件 |  | 7 |  |  |  |  | 0 | 试验 |  | 0 | 0 | 表8.3-1 |  |  |  |  | 220 |  | 1 |  | 0.1 |  | -220 | -1 | -0.1
192 | [5 empty] | 项 | [6 empty] | 0 | 试验 |  | 0 | 0 |  | 室内试验单项 |  |  |  | 30000 |  | 1 |  | 0.1 |  | -30000 | -1 | -0.1
193 |  | 岩石试验 | 岩石加工 | Φ50～70岩芯 |  | 块 |  | 202 |  |  |  |  | 0 | 试验 |  | 0 | 0 | 表8.4-1 |  |  |  |  | 19 |  | 1 |  | 0.1 |  | -19 | -1 | -0.1
194 |  |  | 含水率 |  |  | 件 | [6 empty] | 0 | 试验 |  | 0 | 0 | 表8.4-1 |  |  |  |  | 14 |  | 1 |  | 0.1 |  | -14 | -1 | -0.1
195 |  |  | 块体密度 | 蜡封法 |  | 件 |  | 202 |  |  |  |  | 0 | 试验 |  | 0 | 0 | 表8.4-1 |  |  |  |  | 18 |  | 1 |  | 0.1 |  | -18 | -1 | -0.1
196 |  |  | 单轴抗压强度 | 天然 | 3块 | 组 |  | 202 |  |  |  |  | 0 | 试验 |  | 0 | 0 | 表8.4-1 |  |  |  |  | 47 |  | 1 |  | 0.1 |  | -47 | -1 | -0.1
197 |  |  |  | 饱和 | 3块 | 组 |  | 202 |  |  |  |  | 0 | 试验 |  | 0 | 0 | 表8.4-1 |  |  |  |  | 70 |  | 1 |  | 0.1 |  | -70 | -1 | -0.1
198 |  |  | 单轴压缩变形 | 干 | 3块 | 组 | [6 empty] | 0 | 试验 |  | 0 | 0 | 表8.4-1 |  |  |  |  | 185 |  | 1 |  | 0.1 |  | -185 | -1 | -0.1
199 |  |  |  | 饱和 | 3块 | 组 | [6 empty] | 0 | 试验 |  | 0 | 0 | 表8.4-1 |  |  |  |  | 233 |  | 1 |  | 0.1 |  | -233 | -1 | -0.1
200 |  |  | 抗拉强度 |  |  | 组 | [6 empty] | 0 | 试验 |  | 0 | 0 | 表8.4-1 |  |  |  |  | 93 |  | 1 |  | 0.1 |  | -93 | -1 | -0.1
201 |  |  | 直剪 | 岩块 | 5块 | 组 |  | 101 |  |  |  |  | 0 | 试验 |  | 0 | 0 | 表8.4-1 |  |  |  |  | 269 |  | 1 |  | 0.1 |  | -269 | -1 | -0.1
202 |  |  |  | 结构面 | 5块 | 组 | [6 empty] | 0 | 试验 |  | 0 | 0 | 表8.4-1 |  |  |  |  | 289 |  | 1 |  | 0.1 |  | -289 | -1 | -0.1
203 |  |  | 点荷载强度 |  |  | 块 |  | 36 |  |  |  |  | 0 | 试验 |  | 0 | 0 | 表8.4-1 |  |  |  |  | 26 |  | 1 |  | 0.1 |  | -26 | -1 | -0.1
204 |  |  | 薄片鉴定 |  |  | 件 | [6 empty] | 0 | 试验 |  | 0 | 0 | 表8.4-1 |  |  |  |  | 52 |  | 1 |  | 0.1 |  | -52 | -1 | -0.1
合计 | 合计 | [11 empty] | 0 |  |  | 0 | 0
[25 empty] | 【实物工作费附加调整系数】 |  | 【技术工作费附加调整系数】
[25 empty] | 泥浆护壁系数1.5 |  | 此列规则明确，不需要经验数
水上作业系数:2.5
默认;1.0

## 表5-其他费用
附表5工程勘察其他费用测算表
序号 | 工作任务 | [5 empty] | 实物工作费（元） |  |  |  | 技术工作费（元） |  |  | 金额合计
| 项目 |  | 内容 | 类别 | 级别 | 单位 | 基价（元） | 工程量合计 | 附加调整系数 | 小计 | 类别 | 调整系数 | 小计 | （元） | 标段一 | 标段二
1 |  | 办理工程勘察相关许可 |  |  |  | 处 | 2000 | 1 |  | 2000 |  |  |  | 2000
2 |  | 通航巡护（长江） |  |  |  | 项 | 200000 | 1 |  | 200000 |  |  |  | 200000
3 |  | 购买资料费 |  |  |  | 项 | 1000 | 3 |  | 3000 |  |  |  | 3000
4 |  | 水文资料搜集费 |  |  |  | 项 | 10000 |  |  | 0 |  |  |  | 0
5 |  | 拆除障碍物，开挖以及修复地下管线 |  |  |  | 孔 |  |  |  | 0 |  |  |  | 0
6 |  | 修通至作业现场道路，接通电源、水源以及平整场地 |  |  |  | 孔 | 2000 | 18 |  | 36000 |  |  |  | 36000
7 |  | 勘察材料以及加工、封孔费 |  |  |  | 孔 | 500 | 23 |  | 11500 |  |  |  | 11500
8 |  | 水上作业用船、排、平台以及水监 |  |  |  | 孔 | 10000 | 5 |  | 50000 |  |  |  | 50000
9 |  | 钻机搬运费 |  |  |  | 孔 | 1000 | 23 |  | 23000 |  |  |  | 23000
10 |  | 勘察作业大型机具搬运（隧道） |  |  |  | 处 | 10000 | 2 |  | 20000 |  |  |  | 20000
11 |  | 青苗、树木以及水域养殖物赔偿等 |  |  |  | 孔 | 1500 | 18 |  | 27000 |  |  |  | 27000
12 |  | 样品包装及运输费 |  |  |  | 件 | 10 | 106 |  | 1060 |  |  |  | 1060
13 |  | 一级林地报批报告 |  |  |  | 处 | 10000 | 2 |  | 20000 |  |  |  | 20000
合计 | [9 empty] | 393560 |  |  | 0 | 393560