## 经验池
来源文件 | 来源sheet | 来源行 | 导入时间 | 导入批次 | 来源表头行 | 要素1列名 | 要素1 | 要素2列名 | 要素2 | 要素3列名 | 要素3 | 要素4列名 | 要素4 | 要素5列名 | 要素5 | 单位列名 | 单位 | 基价列名 | 基价 | 工程量列名 | 工程量 | 实物工作费调整系数列名 | 实物工作费调整系数 | 技术工作费调整系数列名 | 技术工作费调整系数 | 其他参数1列名称 | 其他参数1读取数值 | 其他参数2列名称 | 其他参数2读取数值 | 原表备注1列名 | 原表备注1 | 原表备注2列名 | 原表备注2 | 原表备注3列名 | 原表备注3 | 数据签名
【项目例子】【测试输入】可行性研究勘察测量控制价计算 -v2.4【批注】.xlsx | 表2-通用工程测量费用 | 5 | 2026-06-18 08:55:28 | 20260618085528 | 4 | 项目 | 控制测量 | 内容 | 首级控制测量 |  |  | 类别 | GPS测量C级 | 比例尺 | 中等 | 单位 | 个 | 【经验数】单价 | 4274 | 数量 | 26 | 【经验数】实物工作费调整系数 | 0.6 | 【经验数】技术工作费调整系数 | 0.22 |  |  |  |  | 【DWB批注】价格or总体 | 来自2002《使用手册》表2.2-2，控制测量，GPS测量C级，中等复杂程度，4274元/点。 | 【DWB批注】-实物工作费调整系数 | 表2.2-3 | 【DWB批注】-技术工作费调整系数 | 工程测量技术工作收费比例通常为`22%`。在《使用手册》第25页可以找到这一比例 | 【项目例子】【测试输入】可行性研究勘察测量控制价计算 -v2.4【批注】.xlsx¦表2-通用工程测量费用¦5¦控制测量¦首级控制测量¦¦GPS测量C级¦中等¦个¦4274¦26¦0.6¦0.22
【项目例子】【测试输入】可行性研究勘察测量控制价计算 -v2.4【批注】.xlsx | 表2-通用工程测量费用 | 6 | 2026-06-18 08:55:28 | 20260618085528 | 4 | 项目 | 控制测量 | 内容 | 首级控制测量 |  |  | 类别 | GPS测量E级 | 比例尺 | 中等 | 单位 | 个 | 【经验数】单价 | 3203 | 数量 | 62 | 【经验数】实物工作费调整系数 | 0.6 | 【经验数】技术工作费调整系数 | 0.22 |  |  |  |  | 【DWB批注】价格or总体 |  | 【DWB批注】-实物工作费调整系数 | 【系数】元素1为"控制测量","二、三、四等三角(边)不造标"，系数0.6 | 【DWB批注】-技术工作费调整系数 | 【第一层】【系数】【默认】除了特殊说明的，所有行默认系数0.22 | 【项目例子】【测试输入】可行性研究勘察测量控制价计算 -v2.4【批注】.xlsx¦表2-通用工程测量费用¦6¦控制测量¦首级控制测量¦¦GPS测量E级¦中等¦个¦3203¦62¦0.6¦0.22
【项目例子】【测试输入】可行性研究勘察测量控制价计算 -v2.4【批注】.xlsx | 表2-通用工程测量费用 | 7 | 2026-06-18 08:55:28 | 20260618085528 | 4 | 项目 | 控制测量 | 内容 | 河流静态 |  |  | 类别 | GPS测量E级 | 比例尺 | 复杂 | 单位 | 点 | 【经验数】单价 | 4123 | 数量 |  | 【经验数】实物工作费调整系数 | 0.6 | 【经验数】技术工作费调整系数 | 0.22 |  |  |  |  | 【DWB批注】价格or总体 |  | 【DWB批注】-实物工作费调整系数 |  | 【DWB批注】-技术工作费调整系数 |  | 【项目例子】【测试输入】可行性研究勘察测量控制价计算 -v2.4【批注】.xlsx¦表2-通用工程测量费用¦7¦控制测量¦河流静态¦¦GPS测量E级¦复杂¦点¦4123¦¦0.6¦0.22
【项目例子】【测试输入】可行性研究勘察测量控制价计算 -v2.4【批注】.xlsx | 表2-通用工程测量费用 | 8 | 2026-06-18 08:55:28 | 20260618085528 | 4 | 项目 | 控制测量 | 内容 | 连片鱼塘静态 |  |  | 类别 | GPS测量E级 | 比例尺 | 复杂 | 单位 | 点 | 【经验数】单价 | 4123 | 数量 |  | 【经验数】实物工作费调整系数 | 0.6 | 【经验数】技术工作费调整系数 | 0.22 |  |  |  |  | 【DWB批注】价格or总体 |  | 【DWB批注】-实物工作费调整系数 |  | 【DWB批注】-技术工作费调整系数 |  | 【项目例子】【测试输入】可行性研究勘察测量控制价计算 -v2.4【批注】.xlsx¦表2-通用工程测量费用¦8¦控制测量¦连片鱼塘静态¦¦GPS测量E级¦复杂¦点¦4123¦¦0.6¦0.22
【项目例子】【测试输入】可行性研究勘察测量控制价计算 -v2.4【批注】.xlsx | 表2-通用工程测量费用 | 9 | 2026-06-18 08:55:28 | 20260618085528 | 4 | 项目 | 控制测量 | 内容 | 山岭隧道静态 |  |  | 类别 | GPS测量E级 | 比例尺 | 复杂 | 单位 | 点 | 【经验数】单价 | 4123 | 数量 |  | 【经验数】实物工作费调整系数 | 0.6 | 【经验数】技术工作费调整系数 | 0.22 |  |  |  |  | 【DWB批注】价格or总体 |  | 【DWB批注】-实物工作费调整系数 |  | 【DWB批注】-技术工作费调整系数 |  | 【项目例子】【测试输入】可行性研究勘察测量控制价计算 -v2.4【批注】.xlsx¦表2-通用工程测量费用¦9¦控制测量¦山岭隧道静态¦¦GPS测量E级¦复杂¦点¦4123¦¦0.6¦0.22
【项目例子】【测试输入】可行性研究勘察测量控制价计算 -v2.4【批注】.xlsx | 表2-通用工程测量费用 | 10 | 2026-06-18 08:55:28 | 20260618085528 | 4 | 项目 | 控制测量 | 内容 | 山体定向钻静态 |  |  | 类别 | GPS测量E级 | 比例尺 | 复杂 | 单位 | 点 | 【经验数】单价 | 4123 | 数量 |  | 【经验数】实物工作费调整系数 | 0.6 | 【经验数】技术工作费调整系数 | 0.22 |  |  |  |  | 【DWB批注】价格or总体 |  | 【DWB批注】-实物工作费调整系数 |  | 【DWB批注】-技术工作费调整系数 |  | 【项目例子】【测试输入】可行性研究勘察测量控制价计算 -v2.4【批注】.xlsx¦表2-通用工程测量费用¦10¦控制测量¦山体定向钻静态¦¦GPS测量E级¦复杂¦点¦4123¦¦0.6¦0.22
【项目例子】【测试输入】可行性研究勘察测量控制价计算 -v2.4【批注】.xlsx | 表2-通用工程测量费用 | 11 | 2026-06-18 08:55:28 | 20260618085528 | 4 | 项目 | 控制测量 | 内容 | 站场静态 |  |  | 类别 | GPS测量E级 | 比例尺 | 中等 | 单位 | 点 | 【经验数】单价 | 3203 | 数量 |  | 【经验数】实物工作费调整系数 | 0.6 | 【经验数】技术工作费调整系数 | 0.22 |  |  |  |  | 【DWB批注】价格or总体 |  | 【DWB批注】-实物工作费调整系数 |  | 【DWB批注】-技术工作费调整系数 |  | 【项目例子】【测试输入】可行性研究勘察测量控制价计算 -v2.4【批注】.xlsx¦表2-通用工程测量费用¦11¦控制测量¦站场静态¦¦GPS测量E级¦中等¦点¦3203¦¦0.6¦0.22
【项目例子】【测试输入】可行性研究勘察测量控制价计算 -v2.4【批注】.xlsx | 表2-通用工程测量费用 | 12 | 2026-06-18 08:55:28 | 20260618085528 | 4 | 项目 | 控制测量 | 内容 | 阀室RTK |  |  | 类别 | 三角（边）一级 | 比例尺 | 中等 | 单位 | 点 | 【经验数】单价 | 1244 | 数量 |  | 【经验数】实物工作费调整系数 | 0.6 | 【经验数】技术工作费调整系数 | 0.22 |  |  |  |  | 【DWB批注】价格or总体 |  | 【DWB批注】-实物工作费调整系数 | 注意：没有直接写“三角（边）一级不造标0.6”，应作为样表经验规则 | 【DWB批注】-技术工作费调整系数 |  | 【项目例子】【测试输入】可行性研究勘察测量控制价计算 -v2.4【批注】.xlsx¦表2-通用工程测量费用¦12¦控制测量¦阀室RTK¦¦三角（边）一级¦中等¦点¦1244¦¦0.6¦0.22
【项目例子】【测试输入】可行性研究勘察测量控制价计算 -v2.4【批注】.xlsx | 表2-通用工程测量费用 | 13 | 2026-06-18 08:55:28 | 20260618085528 | 4 | 项目 | 控制测量 | 内容 | 渣场RTK |  |  | 类别 | 三角（边）一级 | 比例尺 | 复杂 | 单位 | 点 | 【经验数】单价 | 1602 | 数量 |  | 【经验数】实物工作费调整系数 | 0.6 | 【经验数】技术工作费调整系数 | 0.22 |  |  |  |  | 【DWB批注】价格or总体 |  | 【DWB批注】-实物工作费调整系数 | 注意：没有直接写“三角（边）一级不造标0.6”，应作为样表经验规则 | 【DWB批注】-技术工作费调整系数 |  | 【项目例子】【测试输入】可行性研究勘察测量控制价计算 -v2.4【批注】.xlsx¦表2-通用工程测量费用¦13¦控制测量¦渣场RTK¦¦三角（边）一级¦复杂¦点¦1602¦¦0.6¦0.22
【项目例子】【测试输入】可行性研究勘察测量控制价计算 -v2.4【批注】.xlsx | 表2-通用工程测量费用 | 14 | 2026-06-18 08:55:28 | 20260618085528 | 4 | 项目 | 控制测量 | 内容 | 公路、铁路RTK |  |  | 类别 | GPS测量E级 | 比例尺 | 复杂 | 单位 | 点 | 【经验数】单价 | 4123 | 数量 |  | 【经验数】实物工作费调整系数 | 0.6 | 【经验数】技术工作费调整系数 | 0.22 |  |  |  |  | 【DWB批注】价格or总体 |  | 【DWB批注】-实物工作费调整系数 |  | 【DWB批注】-技术工作费调整系数 |  | 【项目例子】【测试输入】可行性研究勘察测量控制价计算 -v2.4【批注】.xlsx¦表2-通用工程测量费用¦14¦控制测量¦公路、铁路RTK¦¦GPS测量E级¦复杂¦点¦4123¦¦0.6¦0.22
【项目例子】【测试输入】可行性研究勘察测量控制价计算 -v2.4【批注】.xlsx | 表2-通用工程测量费用 | 15 | 2026-06-18 08:55:28 | 20260618085528 | 4 | 项目 | 控制测量 | 内容 | 小型穿越RTK |  |  | 类别 | GPS测量E级 | 比例尺 | 复杂 | 单位 | 点 | 【经验数】单价 | 4123 | 数量 |  | 【经验数】实物工作费调整系数 | 0.6 | 【经验数】技术工作费调整系数 | 0.22 |  |  |  |  | 【DWB批注】价格or总体 |  | 【DWB批注】-实物工作费调整系数 |  | 【DWB批注】-技术工作费调整系数 |  | 【项目例子】【测试输入】可行性研究勘察测量控制价计算 -v2.4【批注】.xlsx¦表2-通用工程测量费用¦15¦控制测量¦小型穿越RTK¦¦GPS测量E级¦复杂¦点¦4123¦¦0.6¦0.22
【项目例子】【测试输入】可行性研究勘察测量控制价计算 -v2.4【批注】.xlsx | 表2-通用工程测量费用 | 16 | 2026-06-18 08:55:28 | 20260618085528 | 4 | 项目 | 线路航测 | 内容 | 数据采集 |  |  | 类别 |  | 比例尺 | 1:2000 | 单位 | km | 【经验数】单价 | 4000 | 数量 |  | 【经验数】实物工作费调整系数 | 1 | 【经验数】技术工作费调整系数 | 0 |  |  |  |  | 【DWB批注】价格or总体 | 《财建〔2009〕17号》测绘生产成本定额。 行业市场价3500-5500 | 【DWB批注】-实物工作费调整系数 |  | 【DWB批注】-技术工作费调整系数 | 【第一层】【系数】元素1为“线路航测”，系数0 | 【项目例子】【测试输入】可行性研究勘察测量控制价计算 -v2.4【批注】.xlsx¦表2-通用工程测量费用¦16¦线路航测¦数据采集¦¦¦1:2000¦km¦4000¦¦1¦
【项目例子】【测试输入】可行性研究勘察测量控制价计算 -v2.4【批注】.xlsx | 表2-通用工程测量费用 | 17 | 2026-06-18 08:55:28 | 20260618085528 | 4 | 项目 | 线路航测 | 内容 | 像控点联测 |  |  | 类别 | Ⅲ类 | 比例尺 | 1:2000 | 单位 | 幅 | 【经验数】单价 | 4991.14 | 数量 |  | 【经验数】实物工作费调整系数 | 0.85 | 【经验数】技术工作费调整系数 | 0 |  |  |  |  | 【DWB批注】价格or总体 | 《财建〔2009〕17号》P14-像控点联测 | 【DWB批注】-实物工作费调整系数 | 航线网布点时定额核减15%。 区域网布点时定额核减30%。 | 【DWB批注】-技术工作费调整系数 | 这些行在工作簿中没有再次叠加`22%`技术费。 | 【项目例子】【测试输入】可行性研究勘察测量控制价计算 -v2.4【批注】.xlsx¦表2-通用工程测量费用¦17¦线路航测¦像控点联测¦¦Ⅲ类¦1:2000¦幅¦4991.14¦¦0.85¦
【项目例子】【测试输入】可行性研究勘察测量控制价计算 -v2.4【批注】.xlsx | 表2-通用工程测量费用 | 18 | 2026-06-18 08:55:28 | 20260618085528 | 4 | 项目 | 线路航测 | 内容 | 地物、地貌调绘 |  |  | 类别 | Ⅱ类 | 比例尺 | 1:2000 | 单位 | 幅 | 【经验数】单价 | 5546.41 | 数量 |  | 【经验数】实物工作费调整系数 | 0.7 | 【经验数】技术工作费调整系数 | 0 |  |  |  |  | 【DWB批注】价格or总体 | 《财建〔2009〕17号》P15-地物、地貌调绘 | 【DWB批注】-实物工作费调整系数 | 系数0.7综合判调,不宜直接扩大适用 | 【DWB批注】-技术工作费调整系数 |  | 【项目例子】【测试输入】可行性研究勘察测量控制价计算 -v2.4【批注】.xlsx¦表2-通用工程测量费用¦18¦线路航测¦地物、地貌调绘¦¦Ⅱ类¦1:2000¦幅¦5546.41¦¦0.7¦
【项目例子】【测试输入】可行性研究勘察测量控制价计算 -v2.4【批注】.xlsx | 表2-通用工程测量费用 | 19 | 2026-06-18 08:55:28 | 20260618085528 | 4 | 项目 | 线路航测 | 内容 | DLG |  |  | 类别 | Ⅱ类 | 比例尺 | 1:2000 | 单位 | 幅 | 【经验数】单价 | 9039.5 | 数量 |  | 【经验数】实物工作费调整系数 | 1.35 | 【经验数】技术工作费调整系数 | 0 |  |  |  |  | 【DWB批注】价格or总体 |  | 【DWB批注】-实物工作费调整系数 | 系数1.2综合判调,不宜直接扩大适用 | 【DWB批注】-技术工作费调整系数 |  | 【项目例子】【测试输入】可行性研究勘察测量控制价计算 -v2.4【批注】.xlsx¦表2-通用工程测量费用¦19¦线路航测¦DLG¦¦Ⅱ类¦1:2000¦幅¦9039.5¦¦1.35¦
【项目例子】【测试输入】可行性研究勘察测量控制价计算 -v2.4【批注】.xlsx | 表2-通用工程测量费用 | 20 | 2026-06-18 08:55:28 | 20260618085528 | 4 | 项目 | 线路航测 | 内容 | DEM |  |  | 类别 | Ⅱ类 | 比例尺 | 1:2000 | 单位 | 幅 | 【经验数】单价 | 2290.69 | 数量 |  | 【经验数】实物工作费调整系数 | 1 | 【经验数】技术工作费调整系数 | 0 |  |  |  |  | 【DWB批注】价格or总体 |  | 【DWB批注】-实物工作费调整系数 |  | 【DWB批注】-技术工作费调整系数 |  | 【项目例子】【测试输入】可行性研究勘察测量控制价计算 -v2.4【批注】.xlsx¦表2-通用工程测量费用¦20¦线路航测¦DEM¦¦Ⅱ类¦1:2000¦幅¦2290.69¦¦1¦
【项目例子】【测试输入】可行性研究勘察测量控制价计算 -v2.4【批注】.xlsx | 表2-通用工程测量费用 | 21 | 2026-06-18 08:55:28 | 20260618085528 | 4 | 项目 | 线路航测 | 内容 | DOM |  |  | 类别 | Ⅱ类 | 比例尺 | 1:2000 | 单位 | 幅 | 【经验数】单价 | 1727.65 | 数量 |  | 【经验数】实物工作费调整系数 | 1 | 【经验数】技术工作费调整系数 | 0 |  |  |  |  | 【DWB批注】价格or总体 |  | 【DWB批注】-实物工作费调整系数 |  | 【DWB批注】-技术工作费调整系数 |  | 【项目例子】【测试输入】可行性研究勘察测量控制价计算 -v2.4【批注】.xlsx¦表2-通用工程测量费用¦21¦线路航测¦DOM¦¦Ⅱ类¦1:2000¦幅¦1727.65¦¦1¦
【项目例子】【测试输入】可行性研究勘察测量控制价计算 -v2.4【批注】.xlsx | 表2-通用工程测量费用 | 22 | 2026-06-18 08:55:28 | 20260618085528 | 4 | 项目 | 走向图编制 | 内容 | 地图编制 |  |  | 类别 | Ⅱ类 | 比例尺 | 1:50000 | 单位 | 幅 | 【经验数】单价 | 4983.36 | 数量 | 2 | 【经验数】实物工作费调整系数 | 1 | 【经验数】技术工作费调整系数 | 0 |  |  |  |  | 【DWB批注】价格or总体 | 《财建〔2009〕17号》测绘生产成本定额。P19 | 【DWB批注】-实物工作费调整系数 |  | 【DWB批注】-技术工作费调整系数 | 【第一层】【系数】元素1为“走向图编制”，系数0 | 【项目例子】【测试输入】可行性研究勘察测量控制价计算 -v2.4【批注】.xlsx¦表2-通用工程测量费用¦22¦走向图编制¦地图编制¦¦Ⅱ类¦1:50000¦幅¦4983.36¦2¦1¦
【项目例子】【测试输入】可行性研究勘察测量控制价计算 -v2.4【批注】.xlsx | 表2-通用工程测量费用 | 23 | 2026-06-18 08:55:28 | 20260618085528 | 4 | 项目 | 地形图测绘（地形测量） | 内容 | 山岭隧道（洞身） |  |  | 类别 | 中等 | 比例尺 | 1:2000 | 单位 | km2 | 【经验数】单价 | 8901 | 数量 |  | 【经验数】实物工作费调整系数 | 1.8 | 【经验数】技术工作费调整系数 | 0.22 |  |  |  |  | 【DWB批注】价格or总体 | 2002表2.2-2 | 【DWB批注】-实物工作费调整系数 |  | 【DWB批注】-技术工作费调整系数 |  | 【项目例子】【测试输入】可行性研究勘察测量控制价计算 -v2.4【批注】.xlsx¦表2-通用工程测量费用¦23¦地形图测绘（地形测量）¦山岭隧道（洞身）¦¦中等¦1:2000¦km2¦8901¦¦1.8¦0.22
【项目例子】【测试输入】可行性研究勘察测量控制价计算 -v2.4【批注】.xlsx | 表2-通用工程测量费用 | 24 | 2026-06-18 08:55:28 | 20260618085528 | 4 | 项目 | 地形图测绘（地形测量） | 内容 | 山岭隧道（洞身） |  |  | 类别 | 复杂 | 比例尺 | 1:2000 | 单位 | km2 | 【经验数】单价 | 14244 | 数量 | 2.704 | 【经验数】实物工作费调整系数 | 1.8 | 【经验数】技术工作费调整系数 | 0.22 |  |  |  |  | 【DWB批注】价格or总体 |  | 【DWB批注】-实物工作费调整系数 | 【系数】数字化测绘，系数1.5 | 【DWB批注】-技术工作费调整系数 |  | 【项目例子】【测试输入】可行性研究勘察测量控制价计算 -v2.4【批注】.xlsx¦表2-通用工程测量费用¦24¦地形图测绘（地形测量）¦山岭隧道（洞身）¦¦复杂¦1:2000¦km2¦14244¦2.704¦1.8¦0.22
【项目例子】【测试输入】可行性研究勘察测量控制价计算 -v2.4【批注】.xlsx | 表2-通用工程测量费用 | 25 | 2026-06-18 08:55:28 | 20260618085528 | 4 | 项目 | 地形图测绘（地形测量） | 内容 | 山岭隧道（洞口、渣场） |  |  | 类别 | 中等 | 比例尺 | 1:500 | 单位 | km2 | 【经验数】单价 | 44510 | 数量 |  | 【经验数】实物工作费调整系数 | 1.8 | 【经验数】技术工作费调整系数 | 0.22 |  |  |  |  | 【DWB批注】价格or总体 |  | 【DWB批注】-实物工作费调整系数 | 【系数】植被覆盖，系数1.3 （其实套用的是“覆盖或隐蔽程度>60%，1.2-1.5”） | 【DWB批注】-技术工作费调整系数 |  | 【项目例子】【测试输入】可行性研究勘察测量控制价计算 -v2.4【批注】.xlsx¦表2-通用工程测量费用¦25¦地形图测绘（地形测量）¦山岭隧道（洞口、渣场）¦¦中等¦1:500¦km2¦44510¦¦1.8¦0.22
【项目例子】【测试输入】可行性研究勘察测量控制价计算 -v2.4【批注】.xlsx | 表2-通用工程测量费用 | 26 | 2026-06-18 08:55:28 | 20260618085528 | 4 | 项目 | 地形图测绘（地形测量） | 内容 | 山岭隧道（洞口、渣场） |  |  | 类别 | 复杂 | 比例尺 | 1:500 | 单位 | km2 | 【经验数】单价 | 71216 | 数量 | 0.4 | 【经验数】实物工作费调整系数 | 1.8 | 【经验数】技术工作费调整系数 | 0.22 |  |  |  |  | 【DWB批注】价格or总体 |  | 【DWB批注】-实物工作费调整系数 |  | 【DWB批注】-技术工作费调整系数 |  | 【项目例子】【测试输入】可行性研究勘察测量控制价计算 -v2.4【批注】.xlsx¦表2-通用工程测量费用¦26¦地形图测绘（地形测量）¦山岭隧道（洞口、渣场）¦¦复杂¦1:500¦km2¦71216¦0.4¦1.8¦0.22
【项目例子】【测试输入】可行性研究勘察测量控制价计算 -v2.4【批注】.xlsx | 表2-通用工程测量费用 | 27 | 2026-06-18 08:55:28 | 20260618085528 | 4 | 项目 | 地形图测绘（地形测量） | 内容 | 河流大中型穿越（陆地） |  |  | 类别 | 复杂 | 比例尺 | 1:1000 | 单位 | km2 | 【经验数】单价 | 32374 | 数量 | 0.632 | 【经验数】实物工作费调整系数 | 1.5 | 【经验数】技术工作费调整系数 | 0.22 |  |  |  |  | 【DWB批注】价格or总体 |  | 【DWB批注】-实物工作费调整系数 |  | 【DWB批注】-技术工作费调整系数 |  | 【项目例子】【测试输入】可行性研究勘察测量控制价计算 -v2.4【批注】.xlsx¦表2-通用工程测量费用¦27¦地形图测绘（地形测量）¦河流大中型穿越（陆地）¦¦复杂¦1:1000¦km2¦32374¦0.632¦1.5¦0.22
【项目例子】【测试输入】可行性研究勘察测量控制价计算 -v2.4【批注】.xlsx | 表2-通用工程测量费用 | 28 | 2026-06-18 08:55:28 | 20260618085528 | 4 | 项目 | 地形图测绘（地形测量） | 内容 | 河流大中型穿越（水域） |  |  | 类别 | 复杂 | 比例尺 | 1:1000 | 单位 | km2 | 【经验数】单价 | 75680 | 数量 | 0.28 | 【经验数】实物工作费调整系数 | 1.5 | 【经验数】技术工作费调整系数 | 0.22 |  |  |  |  | 【DWB批注】价格or总体 |  | 【DWB批注】-实物工作费调整系数 |  | 【DWB批注】-技术工作费调整系数 |  | 【项目例子】【测试输入】可行性研究勘察测量控制价计算 -v2.4【批注】.xlsx¦表2-通用工程测量费用¦28¦地形图测绘（地形测量）¦河流大中型穿越（水域）¦¦复杂¦1:1000¦km2¦75680¦0.28¦1.5¦0.22
【项目例子】【测试输入】可行性研究勘察测量控制价计算 -v2.4【批注】.xlsx | 表2-通用工程测量费用 | 29 | 2026-06-18 08:55:28 | 20260618085528 | 4 | 项目 | 地形图测绘（地形测量） | 内容 | 连片鱼塘穿越 |  |  | 类别 | 复杂 | 比例尺 | 1:1000 | 单位 | km2 | 【经验数】单价 | 32374 | 数量 |  | 【经验数】实物工作费调整系数 | 1.5 | 【经验数】技术工作费调整系数 | 0.22 |  |  |  |  | 【DWB批注】价格or总体 |  | 【DWB批注】-实物工作费调整系数 |  | 【DWB批注】-技术工作费调整系数 |  | 【项目例子】【测试输入】可行性研究勘察测量控制价计算 -v2.4【批注】.xlsx¦表2-通用工程测量费用¦29¦地形图测绘（地形测量）¦连片鱼塘穿越¦¦复杂¦1:1000¦km2¦32374¦¦1.5¦0.22
【项目例子】【测试输入】可行性研究勘察测量控制价计算 -v2.4【批注】.xlsx | 表2-通用工程测量费用 | 30 | 2026-06-18 08:55:28 | 20260618085528 | 4 | 项目 | 地形图测绘（地形测量） | 内容 | 山体定向钻 |  |  | 类别 | 复杂 | 比例尺 | 1:1000 | 单位 | km2 | 【经验数】单价 | 32374 | 数量 |  | 【经验数】实物工作费调整系数 | 1.8 | 【经验数】技术工作费调整系数 | 0.22 |  |  |  |  | 【DWB批注】价格or总体 |  | 【DWB批注】-实物工作费调整系数 | 【经验数】数字化测绘系数1.5、植被覆盖系数1.3 | 【DWB批注】-技术工作费调整系数 |  | 【项目例子】【测试输入】可行性研究勘察测量控制价计算 -v2.4【批注】.xlsx¦表2-通用工程测量费用¦30¦地形图测绘（地形测量）¦山体定向钻¦¦复杂¦1:1000¦km2¦32374¦¦1.8¦0.22
【项目例子】【测试输入】可行性研究勘察测量控制价计算 -v2.4【批注】.xlsx | 表2-通用工程测量费用 | 31 | 2026-06-18 08:55:28 | 20260618085528 | 4 | 项目 | 地形图测绘（地形测量） | 内容 | 站场（地形图） |  |  | 类别 | 复杂 | 比例尺 | 1:500 | 单位 | km2 | 【经验数】单价 | 71216 | 数量 | 0.5 | 【经验数】实物工作费调整系数 | 1.5 | 【经验数】技术工作费调整系数 | 0.22 |  |  |  |  | 【DWB批注】价格or总体 |  | 【DWB批注】-实物工作费调整系数 |  | 【DWB批注】-技术工作费调整系数 |  | 【项目例子】【测试输入】可行性研究勘察测量控制价计算 -v2.4【批注】.xlsx¦表2-通用工程测量费用¦31¦地形图测绘（地形测量）¦站场（地形图）¦¦复杂¦1:500¦km2¦71216¦0.5¦1.5¦0.22
【项目例子】【测试输入】可行性研究勘察测量控制价计算 -v2.4【批注】.xlsx | 表2-通用工程测量费用 | 32 | 2026-06-18 08:55:28 | 20260618085528 | 4 | 项目 | 地形图测绘（地形测量） | 内容 | 站场（地形图） |  |  | 类别 | 中等 | 比例尺 | 1:500 | 单位 | km2 | 【经验数】单价 | 44510 | 数量 |  | 【经验数】实物工作费调整系数 | 1.5 | 【经验数】技术工作费调整系数 | 0.22 |  |  |  |  | 【DWB批注】价格or总体 |  | 【DWB批注】-实物工作费调整系数 |  | 【DWB批注】-技术工作费调整系数 |  | 【项目例子】【测试输入】可行性研究勘察测量控制价计算 -v2.4【批注】.xlsx¦表2-通用工程测量费用¦32¦地形图测绘（地形测量）¦站场（地形图）¦¦中等¦1:500¦km2¦44510¦¦1.5¦0.22
【项目例子】【测试输入】可行性研究勘察测量控制价计算 -v2.4【批注】.xlsx | 表2-通用工程测量费用 | 33 | 2026-06-18 08:55:28 | 20260618085528 | 4 | 项目 | 地形图测绘（地形测量） | 内容 | 站场（区位图） |  |  | 类别 | 复杂 | 比例尺 | 1:2000 | 单位 | km2 | 【经验数】单价 | 14244 | 数量 | 2 | 【经验数】实物工作费调整系数 | 1.5 | 【经验数】技术工作费调整系数 | 0.22 |  |  |  |  | 【DWB批注】价格or总体 |  | 【DWB批注】-实物工作费调整系数 |  | 【DWB批注】-技术工作费调整系数 |  | 【项目例子】【测试输入】可行性研究勘察测量控制价计算 -v2.4【批注】.xlsx¦表2-通用工程测量费用¦33¦地形图测绘（地形测量）¦站场（区位图）¦¦复杂¦1:2000¦km2¦14244¦2¦1.5¦0.22
【项目例子】【测试输入】可行性研究勘察测量控制价计算 -v2.4【批注】.xlsx | 表2-通用工程测量费用 | 34 | 2026-06-18 08:55:28 | 20260618085528 | 4 | 项目 | 地形图测绘（地形测量） | 内容 | 站场（区位图） |  |  | 类别 | 中等 | 比例尺 | 1:2000 | 单位 | km2 | 【经验数】单价 | 8901 | 数量 |  | 【经验数】实物工作费调整系数 | 1.5 | 【经验数】技术工作费调整系数 | 0.22 |  |  |  |  | 【DWB批注】价格or总体 |  | 【DWB批注】-实物工作费调整系数 |  | 【DWB批注】-技术工作费调整系数 |  | 【项目例子】【测试输入】可行性研究勘察测量控制价计算 -v2.4【批注】.xlsx¦表2-通用工程测量费用¦34¦地形图测绘（地形测量）¦站场（区位图）¦¦中等¦1:2000¦km2¦8901¦¦1.5¦0.22
【项目例子】【测试输入】可行性研究勘察测量控制价计算 -v2.4【批注】.xlsx | 表2-通用工程测量费用 | 35 | 2026-06-18 08:55:28 | 20260618085528 | 4 | 项目 | 地形图测绘（地形测量） | 内容 | 阀室（地形图） |  |  | 类别 | 复杂 | 比例尺 | 1:500 | 单位 | km2 | 【经验数】单价 | 71216 | 数量 | 0.72 | 【经验数】实物工作费调整系数 | 1.5 | 【经验数】技术工作费调整系数 | 0.22 |  |  |  |  | 【DWB批注】价格or总体 |  | 【DWB批注】-实物工作费调整系数 |  | 【DWB批注】-技术工作费调整系数 |  | 【项目例子】【测试输入】可行性研究勘察测量控制价计算 -v2.4【批注】.xlsx¦表2-通用工程测量费用¦35¦地形图测绘（地形测量）¦阀室（地形图）¦¦复杂¦1:500¦km2¦71216¦0.72¦1.5¦0.22
【项目例子】【测试输入】可行性研究勘察测量控制价计算 -v2.4【批注】.xlsx | 表2-通用工程测量费用 | 36 | 2026-06-18 08:55:28 | 20260618085528 | 4 | 项目 | 地形图测绘（地形测量） | 内容 | 阀室 |  |  | 类别 | 中等 | 比例尺 | 1:500 | 单位 | km2 | 【经验数】单价 | 44510 | 数量 |  | 【经验数】实物工作费调整系数 | 1.5 | 【经验数】技术工作费调整系数 | 0.22 |  |  |  |  | 【DWB批注】价格or总体 |  | 【DWB批注】-实物工作费调整系数 |  | 【DWB批注】-技术工作费调整系数 |  | 【项目例子】【测试输入】可行性研究勘察测量控制价计算 -v2.4【批注】.xlsx¦表2-通用工程测量费用¦36¦地形图测绘（地形测量）¦阀室¦¦中等¦1:500¦km2¦44510¦¦1.5¦0.22
【项目例子】【测试输入】可行性研究勘察测量控制价计算 -v2.4【批注】.xlsx | 表2-通用工程测量费用 | 37 | 2026-06-18 08:55:28 | 20260618085528 | 4 | 项目 | 地形图测绘（地形测量） | 内容 | 公路、铁路、小型穿越 |  |  | 类别 | 中等 | 比例尺 | 1:500 | 单位 | km2 | 【经验数】单价 | 44510 | 数量 |  | 【经验数】实物工作费调整系数 | 1.5 | 【经验数】技术工作费调整系数 | 0.22 |  |  |  |  | 【DWB批注】价格or总体 |  | 【DWB批注】-实物工作费调整系数 |  | 【DWB批注】-技术工作费调整系数 |  | 【项目例子】【测试输入】可行性研究勘察测量控制价计算 -v2.4【批注】.xlsx¦表2-通用工程测量费用¦37¦地形图测绘（地形测量）¦公路、铁路、小型穿越¦¦中等¦1:500¦km2¦44510¦¦1.5¦0.22
【项目例子】【测试输入】可行性研究勘察测量控制价计算 -v2.4【批注】.xlsx | 表2-通用工程测量费用 | 38 | 2026-06-18 08:55:28 | 20260618085528 | 4 | 项目 | 断面测量 | 内容 | 线路纵断面 |  |  | 类别 | 中等 | 比例尺 | 1:2000 | 单位 | km | 【经验数】单价 | 625 | 数量 |  | 【经验数】实物工作费调整系数 | 1.5 | 【经验数】技术工作费调整系数 | 0.22 |  |  |  |  | 【DWB批注】价格or总体 |  | 【DWB批注】-实物工作费调整系数 |  | 【DWB批注】-技术工作费调整系数 |  | 【项目例子】【测试输入】可行性研究勘察测量控制价计算 -v2.4【批注】.xlsx¦表2-通用工程测量费用¦38¦断面测量¦线路纵断面¦¦中等¦1:2000¦km¦625¦¦1.5¦0.22
【项目例子】【测试输入】可行性研究勘察测量控制价计算 -v2.4【批注】.xlsx | 表2-通用工程测量费用 | 39 | 2026-06-18 08:55:28 | 20260618085528 | 4 | 项目 | 断面测量 | 内容 | 山岭隧道（洞身） |  |  | 类别 | 复杂 | 比例尺 | 1:2000 | 单位 | km | 【经验数】单价 | 860 | 数量 | 7.16 | 【经验数】实物工作费调整系数 | 1.3 | 【经验数】技术工作费调整系数 | 0.22 |  |  |  |  | 【DWB批注】价格or总体 |  | 【DWB批注】-实物工作费调整系数 |  | 【DWB批注】-技术工作费调整系数 |  | 【项目例子】【测试输入】可行性研究勘察测量控制价计算 -v2.4【批注】.xlsx¦表2-通用工程测量费用¦39¦断面测量¦山岭隧道（洞身）¦¦复杂¦1:2000¦km¦860¦7.16¦1.3¦0.22
【项目例子】【测试输入】可行性研究勘察测量控制价计算 -v2.4【批注】.xlsx | 表2-通用工程测量费用 | 40 | 2026-06-18 08:55:28 | 20260618085528 | 4 | 项目 | 断面测量 | 内容 | 山岭隧道（洞口） |  |  | 类别 | 复杂 | 比例尺 | 1:500 | 单位 | km | 【经验数】单价 | 1440 | 数量 | 2.8 | 【经验数】实物工作费调整系数 | 1.3 | 【经验数】技术工作费调整系数 | 0.22 |  |  |  |  | 【DWB批注】价格or总体 |  | 【DWB批注】-实物工作费调整系数 |  | 【DWB批注】-技术工作费调整系数 |  | 【项目例子】【测试输入】可行性研究勘察测量控制价计算 -v2.4【批注】.xlsx¦表2-通用工程测量费用¦40¦断面测量¦山岭隧道（洞口）¦¦复杂¦1:500¦km¦1440¦2.8¦1.3¦0.22
【项目例子】【测试输入】可行性研究勘察测量控制价计算 -v2.4【批注】.xlsx | 表2-通用工程测量费用 | 41 | 2026-06-18 08:55:28 | 20260618085528 | 4 | 项目 | 断面测量 | 内容 | 河流大中型穿越（陆地） |  |  | 类别 | 中等 | 比例尺 | 1:1000 | 单位 | km | 【经验数】单价 | 809 | 数量 | 1.58 | 【经验数】实物工作费调整系数 | 1 | 【经验数】技术工作费调整系数 | 0.22 |  |  |  |  | 【DWB批注】价格or总体 |  | 【DWB批注】-实物工作费调整系数 |  | 【DWB批注】-技术工作费调整系数 |  | 【项目例子】【测试输入】可行性研究勘察测量控制价计算 -v2.4【批注】.xlsx¦表2-通用工程测量费用¦41¦断面测量¦河流大中型穿越（陆地）¦¦中等¦1:1000¦km¦809¦1.58¦1¦0.22
【项目例子】【测试输入】可行性研究勘察测量控制价计算 -v2.4【批注】.xlsx | 表2-通用工程测量费用 | 42 | 2026-06-18 08:55:28 | 20260618085528 | 4 | 项目 | 断面测量 | 内容 | 河流大中型穿越（水域） |  |  | 类别 | 中等 | 比例尺 | 1:1000 | 单位 | km | 【经验数】单价 | 2698 | 数量 | 0.7 | 【经验数】实物工作费调整系数 | 1 | 【经验数】技术工作费调整系数 | 0.22 |  |  |  |  | 【DWB批注】价格or总体 |  | 【DWB批注】-实物工作费调整系数 |  | 【DWB批注】-技术工作费调整系数 |  | 【项目例子】【测试输入】可行性研究勘察测量控制价计算 -v2.4【批注】.xlsx¦表2-通用工程测量费用¦42¦断面测量¦河流大中型穿越（水域）¦¦中等¦1:1000¦km¦2698¦0.7¦1¦0.22
【项目例子】【测试输入】可行性研究勘察测量控制价计算 -v2.4【批注】.xlsx | 表2-通用工程测量费用 | 43 | 2026-06-18 08:55:28 | 20260618085528 | 4 | 项目 | 断面测量 | 内容 | 连片鱼塘穿越 |  |  | 类别 | 中等 | 比例尺 | 1:1000 | 单位 | km | 【经验数】单价 | 809 | 数量 |  | 【经验数】实物工作费调整系数 | 1.5 | 【经验数】技术工作费调整系数 | 0.22 |  |  |  |  | 【DWB批注】价格or总体 |  | 【DWB批注】-实物工作费调整系数 |  | 【DWB批注】-技术工作费调整系数 |  | 【项目例子】【测试输入】可行性研究勘察测量控制价计算 -v2.4【批注】.xlsx¦表2-通用工程测量费用¦43¦断面测量¦连片鱼塘穿越¦¦中等¦1:1000¦km¦809¦¦1.5¦0.22
【项目例子】【测试输入】可行性研究勘察测量控制价计算 -v2.4【批注】.xlsx | 表2-通用工程测量费用 | 44 | 2026-06-18 08:55:28 | 20260618085528 | 4 | 项目 | 断面测量 | 内容 | 山体定向钻 |  |  | 类别 | 复杂 | 比例尺 | 1:1000 | 单位 | km | 【经验数】单价 | 1113 | 数量 |  | 【经验数】实物工作费调整系数 | 1.5 | 【经验数】技术工作费调整系数 | 0.22 |  |  |  |  | 【DWB批注】价格or总体 |  | 【DWB批注】-实物工作费调整系数 |  | 【DWB批注】-技术工作费调整系数 |  | 【项目例子】【测试输入】可行性研究勘察测量控制价计算 -v2.4【批注】.xlsx¦表2-通用工程测量费用¦44¦断面测量¦山体定向钻¦¦复杂¦1:1000¦km¦1113¦¦1.5¦0.22
【项目例子】【测试输入】可行性研究勘察测量控制价计算 -v2.4【批注】.xlsx | 表2-通用工程测量费用 | 45 | 2026-06-18 08:55:28 | 20260618085528 | 4 | 项目 | 断面测量 | 内容 | 公路、铁路、小型穿越 |  |  | 类别 | 中等 | 比例尺 | 1:500 | 单位 | km | 【经验数】单价 | 1047 | 数量 |  | 【经验数】实物工作费调整系数 | 1.5 | 【经验数】技术工作费调整系数 | 0.22 |  |  |  |  | 【DWB批注】价格or总体 |  | 【DWB批注】-实物工作费调整系数 |  | 【DWB批注】-技术工作费调整系数 |  | 【项目例子】【测试输入】可行性研究勘察测量控制价计算 -v2.4【批注】.xlsx¦表2-通用工程测量费用¦45¦断面测量¦公路、铁路、小型穿越¦¦中等¦1:500¦km¦1047¦¦1.5¦0.22
【项目例子】【测试输入】可行性研究勘察测量控制价计算 -v2.4【批注】.xlsx | 表2-通用工程测量费用 | 46 | 2026-06-18 08:55:28 | 20260618085528 | 4 | 项目 | 地下管线测量 | 内容 | 地下管线测量 |  |  | 类别 | 中等 | 比例尺 | / | 单位 | km | 【经验数】单价 | 1700 | 数量 | 8 | 【经验数】实物工作费调整系数 | 1 | 【经验数】技术工作费调整系数 | 0.22 |  |  |  |  | 【DWB批注】价格or总体 |  | 【DWB批注】-实物工作费调整系数 |  | 【DWB批注】-技术工作费调整系数 |  | 【项目例子】【测试输入】可行性研究勘察测量控制价计算 -v2.4【批注】.xlsx¦表2-通用工程测量费用¦46¦地下管线测量¦地下管线测量¦¦中等¦/¦km¦1700¦8¦1¦0.22
【项目例子】【测试输入】可行性研究勘察测量控制价计算 -v2.4【批注】.xlsx | 表2-通用工程测量费用 | 47 | 2026-06-18 08:55:28 | 20260618085528 | 4 | 项目 | 地下管线测量 | 内容 | 盲探管线 |  |  | 类别 | 中等 | 比例尺 |  | 单位 | m2 | 【经验数】单价 | 1.5 | 数量 |  | 【经验数】实物工作费调整系数 | 1 | 【经验数】技术工作费调整系数 | 0.22 |  |  |  |  | 【DWB批注】价格or总体 |  | 【DWB批注】-实物工作费调整系数 | 地下管线探测部分，（预估工作量） | 【DWB批注】-技术工作费调整系数 |  | 【项目例子】【测试输入】可行性研究勘察测量控制价计算 -v2.4【批注】.xlsx¦表2-通用工程测量费用¦47¦地下管线测量¦盲探管线¦¦中等¦¦m2¦1.5¦¦1¦0.22
【项目例子】【测试输入】可行性研究勘察测量控制价计算 -v2.4【批注】.xlsx | 表2-通用工程测量费用 | 48 | 2026-06-18 08:55:28 | 20260618085528 | 4 | 项目 | 地下管线测量 | 内容 | 金属管线探查 |  |  | 类别 | 中等 | 比例尺 | / | 单位 | km | 【经验数】单价 | 4500 | 数量 | 8 | 【经验数】实物工作费调整系数 | 1 | 【经验数】技术工作费调整系数 | 0.22 |  |  |  |  | 【DWB批注】价格or总体 |  | 【DWB批注】-实物工作费调整系数 |  | 【DWB批注】-技术工作费调整系数 |  | 【项目例子】【测试输入】可行性研究勘察测量控制价计算 -v2.4【批注】.xlsx¦表2-通用工程测量费用¦48¦地下管线测量¦金属管线探查¦¦中等¦/¦km¦4500¦8¦1¦0.22
【项目例子】【测试输入】可行性研究勘察测量控制价计算 -v2.4【批注】.xlsx | 表3-地质测绘 | 5 | 2026-06-18 08:55:28 | 20260618085528 | 4 | 项目 | 岩土工程勘察 | 要素2 | 地质测绘 | 内容 |  | 类别 | 1:500 | 级别 | 中等 | 单位 | km2 | 【经验数】单价 | 11475 | 工程量合计 |  | 【经验数】实物工作费调整系数 | 1 | 【经验数】技术工作费调整系数 | 1.2 |  |  |  |  | 【DWB批注】价格or总体 | 《使用手册》第39—40页是地质测绘收费基价和附加调整规则。 | 【DWB批注】-实物工作费调整系数 |  | 【DWB批注】-技术工作费调整系数 | 【第一层】【系数】要素1：岩土工程勘察。 系数："甲级","1.2";"乙级","1.0";"丙级","0.8"} | 【项目例子】【测试输入】可行性研究勘察测量控制价计算 -v2.4【批注】.xlsx¦表3-地质测绘¦5¦岩土工程勘察¦地质测绘¦¦1:500¦中等¦km2¦11475¦¦1¦1.2
【项目例子】【测试输入】可行性研究勘察测量控制价计算 -v2.4【批注】.xlsx | 表3-地质测绘 | 6 | 2026-06-18 08:55:28 | 20260618085528 | 4 | 项目 | 岩土工程勘察 | 要素2 | 地质测绘 | 内容 |  | 类别 | 1:1000 | 级别 | 中等 | 单位 | km2 | 【经验数】单价 | 7650 | 工程量合计 | 0.5 | 【经验数】实物工作费调整系数 | 1 | 【经验数】技术工作费调整系数 | 1.2 |  |  |  |  | 【DWB批注】价格or总体 | 为啥表3-地质测绘单独一个表 | 【DWB批注】-实物工作费调整系数 |  | 【DWB批注】-技术工作费调整系数 |  | 【项目例子】【测试输入】可行性研究勘察测量控制价计算 -v2.4【批注】.xlsx¦表3-地质测绘¦6¦岩土工程勘察¦地质测绘¦¦1:1000¦中等¦km2¦7650¦0.5¦1¦1.2
【项目例子】【测试输入】可行性研究勘察测量控制价计算 -v2.4【批注】.xlsx | 表3-地质测绘 | 7 | 2026-06-18 08:55:28 | 20260618085528 | 4 | 项目 | 岩土工程勘察 | 要素2 | 地质测绘 | 内容 |  | 类别 | 1:1000 | 级别 | 中等 | 单位 | km2 | 【经验数】单价 | 7650 | 工程量合计 |  | 【经验数】实物工作费调整系数 | 1.3 | 【经验数】技术工作费调整系数 | 1.2 |  |  |  |  | 【DWB批注】价格or总体 |  | 【DWB批注】-实物工作费调整系数 | 带状工程地质测绘系数1.3 | 【DWB批注】-技术工作费调整系数 |  | 【项目例子】【测试输入】可行性研究勘察测量控制价计算 -v2.4【批注】.xlsx¦表3-地质测绘¦7¦岩土工程勘察¦地质测绘¦¦1:1000¦中等¦km2¦7650¦¦1.3¦1.2
【项目例子】【测试输入】可行性研究勘察测量控制价计算 -v2.4【批注】.xlsx | 表3-地质测绘 | 8 | 2026-06-18 08:55:28 | 20260618085528 | 4 | 项目 | 岩土工程勘察 | 要素2 | 地质测绘 | 内容 |  | 类别 | 1:1000 | 级别 | 复杂 | 单位 | km2 | 【经验数】单价 | 11475 | 工程量合计 |  | 【经验数】实物工作费调整系数 | 1 | 【经验数】技术工作费调整系数 | 1.2 |  |  |  |  | 【DWB批注】价格or总体 |  | 【DWB批注】-实物工作费调整系数 |  | 【DWB批注】-技术工作费调整系数 |  | 【项目例子】【测试输入】可行性研究勘察测量控制价计算 -v2.4【批注】.xlsx¦表3-地质测绘¦8¦岩土工程勘察¦地质测绘¦¦1:1000¦复杂¦km2¦11475¦¦1¦1.2
【项目例子】【测试输入】可行性研究勘察测量控制价计算 -v2.4【批注】.xlsx | 表3-地质测绘 | 9 | 2026-06-18 08:55:28 | 20260618085528 | 4 | 项目 | 岩土工程勘察 | 要素2 | 地质测绘 | 内容 |  | 类别 | 1:2000 | 级别 | 中等 | 单位 | km2 | 【经验数】单价 | 5100 | 工程量合计 | 3.776 | 【经验数】实物工作费调整系数 | 1 | 【经验数】技术工作费调整系数 | 1.2 |  |  |  |  | 【DWB批注】价格or总体 |  | 【DWB批注】-实物工作费调整系数 |  | 【DWB批注】-技术工作费调整系数 |  | 【项目例子】【测试输入】可行性研究勘察测量控制价计算 -v2.4【批注】.xlsx¦表3-地质测绘¦9¦岩土工程勘察¦地质测绘¦¦1:2000¦中等¦km2¦5100¦3.776¦1¦1.2
【项目例子】【测试输入】可行性研究勘察测量控制价计算 -v2.4【批注】.xlsx | 表3-地质测绘 | 10 | 2026-06-18 08:55:28 | 20260618085528 | 4 | 项目 | 岩土工程勘察 | 要素2 | 地质测绘 | 内容 |  | 类别 | 1:10000 | 级别 | 复杂 | 单位 | km2 | 【经验数】单价 | 1148 | 工程量合计 |  | 【经验数】实物工作费调整系数 | 1.3 | 【经验数】技术工作费调整系数 | 1.2 |  |  |  |  | 【DWB批注】价格or总体 |  | 【DWB批注】-实物工作费调整系数 | 带状工程地质测绘系数1.3 | 【DWB批注】-技术工作费调整系数 |  | 【项目例子】【测试输入】可行性研究勘察测量控制价计算 -v2.4【批注】.xlsx¦表3-地质测绘¦10¦岩土工程勘察¦地质测绘¦¦1:10000¦复杂¦km2¦1148¦¦1.3¦1.2
【项目例子】【测试输入】可行性研究勘察测量控制价计算 -v2.4【批注】.xlsx | 表3-地质测绘 | 11 | 2026-06-18 08:55:28 | 20260618085528 | 4 | 项目 | 岩土工程勘察 | 要素2 | 地质测绘 | 内容 |  | 类别 | 1:10000 | 级别 | 中等 | 单位 | km2 | 【经验数】单价 | 765 | 工程量合计 |  | 【经验数】实物工作费调整系数 | 1.3 | 【经验数】技术工作费调整系数 | 1.2 |  |  |  |  | 【DWB批注】价格or总体 |  | 【DWB批注】-实物工作费调整系数 | 带状工程地质测绘系数1.3 | 【DWB批注】-技术工作费调整系数 |  | 【项目例子】【测试输入】可行性研究勘察测量控制价计算 -v2.4【批注】.xlsx¦表3-地质测绘¦11¦岩土工程勘察¦地质测绘¦¦1:10000¦中等¦km2¦765¦¦1.3¦1.2
【项目例子】【测试输入】可行性研究勘察测量控制价计算 -v2.4【批注】.xlsx | 表3-地质测绘 | 12 | 2026-06-18 08:55:28 | 20260618085528 | 4 | 项目 | 岩土工程勘察 | 要素2 | 地质测绘 | 内容 |  | 类别 | 1:50000 | 级别 | 复杂 | 单位 | km2 | 【经验数】单价 | 287 | 工程量合计 | 17.34 | 【经验数】实物工作费调整系数 | 1.3 | 【经验数】技术工作费调整系数 | 1.2 |  |  |  |  | 【DWB批注】价格or总体 |  | 【DWB批注】-实物工作费调整系数 | 带状工程地质测绘系数1.3 | 【DWB批注】-技术工作费调整系数 |  | 【项目例子】【测试输入】可行性研究勘察测量控制价计算 -v2.4【批注】.xlsx¦表3-地质测绘¦12¦岩土工程勘察¦地质测绘¦¦1:50000¦复杂¦km2¦287¦17.34¦1.3¦1.2
【项目例子】【测试输入】可行性研究勘察测量控制价计算 -v2.4【批注】.xlsx | 表3-地质测绘 | 13 | 2026-06-18 08:55:28 | 20260618085528 | 4 | 项目 | 岩土工程勘察 | 要素2 | 地质测绘 | 内容 |  | 类别 | 1:50000 | 级别 | 中等 | 单位 | km2 | 【经验数】单价 | 191 | 工程量合计 | 192.92 | 【经验数】实物工作费调整系数 | 1.3 | 【经验数】技术工作费调整系数 | 1.2 |  |  |  |  | 【DWB批注】价格or总体 |  | 【DWB批注】-实物工作费调整系数 | 带状工程地质测绘系数1.3 | 【DWB批注】-技术工作费调整系数 |  | 【项目例子】【测试输入】可行性研究勘察测量控制价计算 -v2.4【批注】.xlsx¦表3-地质测绘¦13¦岩土工程勘察¦地质测绘¦¦1:50000¦中等¦km2¦191¦192.92¦1.3¦1.2
【项目例子】【测试输入】可行性研究勘察测量控制价计算 -v2.4【批注】.xlsx | 表4-通用工程勘察费用 | 5 | 2026-06-18 08:55:28 | 20260618085528 | 4 | 项目 | 勘探点测放 | 要素2 |  | 内容 |  | 类别 |  | 级别 |  | 单位 | 组日 | 【经验数】单价 | 1000 | 工程量合计 | 10 | 【经验数】实物工作费调整系数 | 1 | 【经验数】技术工作费调整系数 | [5 empty] | 【DWB批注】价格or总体 |  | 【DWB批注】-实物工作费调整系数 |  | 【DWB批注】-技术工作费调整系数 | 【第一层】【系数】要素1：勘探点测放。 系数：经验数为0 | 【项目例子】【测试输入】可行性研究勘察测量控制价计算 -v2.4【批注】.xlsx¦表4-通用工程勘察费用¦5¦勘探点测放¦¦¦¦¦组日¦1000¦10¦1¦
【项目例子】【测试输入】可行性研究勘察测量控制价计算 -v2.4【批注】.xlsx | 表4-通用工程勘察费用 | 6 | 2026-06-18 08:55:28 | 20260618085528 | 4 | 项目 | 岩土工程勘察 | 要素2 | 钻探 | 内容 | 陆上 | 类别 | D≤10 | 级别 | Ⅲ | 单位 | m | 【经验数】单价 | 117 | 工程量合计 | 49 | 【经验数】实物工作费调整系数 | 1.5 | 【经验数】技术工作费调整系数 | 1.2 |  |  |  |  | 【DWB批注】价格or总体 |  | 【DWB批注】-实物工作费调整系数 | 泥浆护壁系数1.5 | 【DWB批注】-技术工作费调整系数 | 【第一层】【系数】要素1：岩土工程勘察。 系数："甲级","1.2";"乙级","1.0";"丙级","0.8" | 【项目例子】【测试输入】可行性研究勘察测量控制价计算 -v2.4【批注】.xlsx¦表4-通用工程勘察费用¦6¦岩土工程勘察¦钻探¦陆上¦D≤10¦Ⅲ¦m¦117¦49¦1.5¦1.2
【项目例子】【测试输入】可行性研究勘察测量控制价计算 -v2.4【批注】.xlsx | 表4-通用工程勘察费用 | 7 | 2026-06-18 08:55:28 | 20260618085528 | 4 | 项目 | 岩土工程勘察 | 要素2 | 钻探 | 内容 | 陆上 | 类别 | D≤10 | 级别 | Ⅳ | 单位 | m | 【经验数】单价 | 207 | 工程量合计 | 121 | 【经验数】实物工作费调整系数 | 1.5 | 【经验数】技术工作费调整系数 | 1.2 |  |  |  |  | 【DWB批注】价格or总体 | 钻探基价可以在《使用手册》第42页附近的钻探收费表中找到。【表3.3-2】 | 【DWB批注】-实物工作费调整系数 |  | 【DWB批注】-技术工作费调整系数 |  | 【项目例子】【测试输入】可行性研究勘察测量控制价计算 -v2.4【批注】.xlsx¦表4-通用工程勘察费用¦7¦岩土工程勘察¦钻探¦陆上¦D≤10¦Ⅳ¦m¦207¦121¦1.5¦1.2
【项目例子】【测试输入】可行性研究勘察测量控制价计算 -v2.4【批注】.xlsx | 表4-通用工程勘察费用 | 8 | 2026-06-18 08:55:28 | 20260618085528 | 4 | 项目 | 岩土工程勘察 | 要素2 | 钻探 | 内容 | 陆上 | 类别 | D≤10 | 级别 | Ⅵ | 单位 | m | 【经验数】单价 | 382 | 工程量合计 |  | 【经验数】实物工作费调整系数 | 1.5 | 【经验数】技术工作费调整系数 | 1.2 |  |  |  |  | 【DWB批注】价格or总体 | 泥浆护壁附加系数可以在第48—49页附近的附加调整系数表中找到。【表3.3-5】 | 【DWB批注】-实物工作费调整系数 |  | 【DWB批注】-技术工作费调整系数 |  | 【项目例子】【测试输入】可行性研究勘察测量控制价计算 -v2.4【批注】.xlsx¦表4-通用工程勘察费用¦8¦岩土工程勘察¦钻探¦陆上¦D≤10¦Ⅵ¦m¦382¦¦1.5¦1.2
【项目例子】【测试输入】可行性研究勘察测量控制价计算 -v2.4【批注】.xlsx | 表4-通用工程勘察费用 | 9 | 2026-06-18 08:55:28 | 20260618085528 | 4 | 项目 | 岩土工程勘察 | 要素2 | 钻探 | 内容 | 陆上 | 类别 | 10＜D≤20 | 级别 | Ⅲ | 单位 | m | 【经验数】单价 | 147 | 工程量合计 |  | 【经验数】实物工作费调整系数 | 1.5 | 【经验数】技术工作费调整系数 | 1.2 |  |  |  |  | 【DWB批注】价格or总体 |  | 【DWB批注】-实物工作费调整系数 |  | 【DWB批注】-技术工作费调整系数 |  | 【项目例子】【测试输入】可行性研究勘察测量控制价计算 -v2.4【批注】.xlsx¦表4-通用工程勘察费用¦9¦岩土工程勘察¦钻探¦陆上¦10＜D≤20¦Ⅲ¦m¦147¦¦1.5¦1.2
【项目例子】【测试输入】可行性研究勘察测量控制价计算 -v2.4【批注】.xlsx | 表4-通用工程勘察费用 | 10 | 2026-06-18 08:55:28 | 20260618085528 | 4 | 项目 | 岩土工程勘察 | 要素2 | 钻探 | 内容 | 陆上 | 类别 | 10＜D≤20 | 级别 | Ⅳ | 单位 | m | 【经验数】单价 | 259 | 工程量合计 |  | 【经验数】实物工作费调整系数 | 1.5 | 【经验数】技术工作费调整系数 | 1.2 |  |  |  |  | 【DWB批注】价格or总体 |  | 【DWB批注】-实物工作费调整系数 |  | 【DWB批注】-技术工作费调整系数 |  | 【项目例子】【测试输入】可行性研究勘察测量控制价计算 -v2.4【批注】.xlsx¦表4-通用工程勘察费用¦10¦岩土工程勘察¦钻探¦陆上¦10＜D≤20¦Ⅳ¦m¦259¦¦1.5¦1.2
【项目例子】【测试输入】可行性研究勘察测量控制价计算 -v2.4【批注】.xlsx | 表4-通用工程勘察费用 | 11 | 2026-06-18 08:55:28 | 20260618085528 | 4 | 项目 | 岩土工程勘察 | 要素2 | 钻探 | 内容 | 陆上 | 类别 | 10＜D≤20 | 级别 | Ⅴ | 单位 | m | 【经验数】单价 | 377 | 工程量合计 | 50 | 【经验数】实物工作费调整系数 | 1.5 | 【经验数】技术工作费调整系数 | 1.2 |  |  |  |  | 【DWB批注】价格or总体 |  | 【DWB批注】-实物工作费调整系数 |  | 【DWB批注】-技术工作费调整系数 |  | 【项目例子】【测试输入】可行性研究勘察测量控制价计算 -v2.4【批注】.xlsx¦表4-通用工程勘察费用¦11¦岩土工程勘察¦钻探¦陆上¦10＜D≤20¦Ⅴ¦m¦377¦50¦1.5¦1.2
【项目例子】【测试输入】可行性研究勘察测量控制价计算 -v2.4【批注】.xlsx | 表4-通用工程勘察费用 | 12 | 2026-06-18 08:55:28 | 20260618085528 | 4 | 项目 | 岩土工程勘察 | 要素2 | 钻探 | 内容 | 陆上 | 类别 | 20＜D≤30 | 级别 | Ⅳ | 单位 | m | 【经验数】单价 | 311 | 工程量合计 | 30 | 【经验数】实物工作费调整系数 | 1.5 | 【经验数】技术工作费调整系数 | 1.2 |  |  |  |  | 【DWB批注】价格or总体 |  | 【DWB批注】-实物工作费调整系数 |  | 【DWB批注】-技术工作费调整系数 |  | 【项目例子】【测试输入】可行性研究勘察测量控制价计算 -v2.4【批注】.xlsx¦表4-通用工程勘察费用¦12¦岩土工程勘察¦钻探¦陆上¦20＜D≤30¦Ⅳ¦m¦311¦30¦1.5¦1.2
【项目例子】【测试输入】可行性研究勘察测量控制价计算 -v2.4【批注】.xlsx | 表4-通用工程勘察费用 | 13 | 2026-06-18 08:55:28 | 20260618085528 | 4 | 项目 | 岩土工程勘察 | 要素2 | 钻探 | 内容 | 陆上 | 类别 | 20＜D≤30 | 级别 | Ⅴ | 单位 | m | 【经验数】单价 | 452 | 工程量合计 | 100 | 【经验数】实物工作费调整系数 | 1.5 | 【经验数】技术工作费调整系数 | 1.2 |  |  |  |  | 【DWB批注】价格or总体 |  | 【DWB批注】-实物工作费调整系数 |  | 【DWB批注】-技术工作费调整系数 |  | 【项目例子】【测试输入】可行性研究勘察测量控制价计算 -v2.4【批注】.xlsx¦表4-通用工程勘察费用¦13¦岩土工程勘察¦钻探¦陆上¦20＜D≤30¦Ⅴ¦m¦452¦100¦1.5¦1.2
【项目例子】【测试输入】可行性研究勘察测量控制价计算 -v2.4【批注】.xlsx | 表4-通用工程勘察费用 | 14 | 2026-06-18 08:55:28 | 20260618085528 | 4 | 项目 | 岩土工程勘察 | 要素2 | 钻探 | 内容 | 陆上 | 类别 | 20＜D≤30 | 级别 | Ⅵ | 单位 | m | 【经验数】单价 | 573 | 工程量合计 | 40 | 【经验数】实物工作费调整系数 | 1.5 | 【经验数】技术工作费调整系数 | 1.2 |  |  |  |  | 【DWB批注】价格or总体 |  | 【DWB批注】-实物工作费调整系数 |  | 【DWB批注】-技术工作费调整系数 |  | 【项目例子】【测试输入】可行性研究勘察测量控制价计算 -v2.4【批注】.xlsx¦表4-通用工程勘察费用¦14¦岩土工程勘察¦钻探¦陆上¦20＜D≤30¦Ⅵ¦m¦573¦40¦1.5¦1.2
【项目例子】【测试输入】可行性研究勘察测量控制价计算 -v2.4【批注】.xlsx | 表4-通用工程勘察费用 | 15 | 2026-06-18 08:55:28 | 20260618085528 | 4 | 项目 | 岩土工程勘察 | 要素2 | 钻探 | 内容 | 陆上 | 类别 | 30＜D≤40 | 级别 | Ⅴ | 单位 | m | 【经验数】单价 | 536 | 工程量合计 | 130 | 【经验数】实物工作费调整系数 | 1.5 | 【经验数】技术工作费调整系数 | 1.2 |  |  |  |  | 【DWB批注】价格or总体 |  | 【DWB批注】-实物工作费调整系数 |  | 【DWB批注】-技术工作费调整系数 |  | 【项目例子】【测试输入】可行性研究勘察测量控制价计算 -v2.4【批注】.xlsx¦表4-通用工程勘察费用¦15¦岩土工程勘察¦钻探¦陆上¦30＜D≤40¦Ⅴ¦m¦536¦130¦1.5¦1.2
【项目例子】【测试输入】可行性研究勘察测量控制价计算 -v2.4【批注】.xlsx | 表4-通用工程勘察费用 | 16 | 2026-06-18 08:55:28 | 20260618085528 | 4 | 项目 | 岩土工程勘察 | 要素2 | 钻探 | 内容 | 陆上 | 类别 | 30＜D≤40 | 级别 | Ⅵ | 单位 | m | 【经验数】单价 | 680 | 工程量合计 | 40 | 【经验数】实物工作费调整系数 | 1.5 | 【经验数】技术工作费调整系数 | 1.2 |  |  |  |  | 【DWB批注】价格or总体 |  | 【DWB批注】-实物工作费调整系数 |  | 【DWB批注】-技术工作费调整系数 |  | 【项目例子】【测试输入】可行性研究勘察测量控制价计算 -v2.4【批注】.xlsx¦表4-通用工程勘察费用¦16¦岩土工程勘察¦钻探¦陆上¦30＜D≤40¦Ⅵ¦m¦680¦40¦1.5¦1.2
【项目例子】【测试输入】可行性研究勘察测量控制价计算 -v2.4【批注】.xlsx | 表4-通用工程勘察费用 | 17 | 2026-06-18 08:55:28 | 20260618085528 | 4 | 项目 | 岩土工程勘察 | 要素2 | 钻探 | 内容 | 陆上 | 类别 | 40＜D≤50 | 级别 | Ⅴ | 单位 | m | 【经验数】单价 | 639 | 工程量合计 | 90 | 【经验数】实物工作费调整系数 | 1.5 | 【经验数】技术工作费调整系数 | 1.2 |  |  |  |  | 【DWB批注】价格or总体 |  | 【DWB批注】-实物工作费调整系数 |  | 【DWB批注】-技术工作费调整系数 |  | 【项目例子】【测试输入】可行性研究勘察测量控制价计算 -v2.4【批注】.xlsx¦表4-通用工程勘察费用¦17¦岩土工程勘察¦钻探¦陆上¦40＜D≤50¦Ⅴ¦m¦639¦90¦1.5¦1.2
【项目例子】【测试输入】可行性研究勘察测量控制价计算 -v2.4【批注】.xlsx | 表4-通用工程勘察费用 | 18 | 2026-06-18 08:55:28 | 20260618085528 | 4 | 项目 | 岩土工程勘察 | 要素2 | 钻探 | 内容 | 陆上 | 类别 | 40＜D≤50 | 级别 | Ⅵ | 单位 | m | 【经验数】单价 | 809 | 工程量合计 | 80 | 【经验数】实物工作费调整系数 | 1.5 | 【经验数】技术工作费调整系数 | 1.2 |  |  |  |  | 【DWB批注】价格or总体 |  | 【DWB批注】-实物工作费调整系数 |  | 【DWB批注】-技术工作费调整系数 |  | 【项目例子】【测试输入】可行性研究勘察测量控制价计算 -v2.4【批注】.xlsx¦表4-通用工程勘察费用¦18¦岩土工程勘察¦钻探¦陆上¦40＜D≤50¦Ⅵ¦m¦809¦80¦1.5¦1.2
【项目例子】【测试输入】可行性研究勘察测量控制价计算 -v2.4【批注】.xlsx | 表4-通用工程勘察费用 | 19 | 2026-06-18 08:55:28 | 20260618085528 | 4 | 项目 | 岩土工程勘察 | 要素2 | 钻探 | 内容 | 陆上 | 类别 | 50＜D≤60 | 级别 | Ⅴ | 单位 | m | 【经验数】单价 | 711 | 工程量合计 | 70 | 【经验数】实物工作费调整系数 | 1.5 | 【经验数】技术工作费调整系数 | 1.2 |  |  |  |  | 【DWB批注】价格or总体 |  | 【DWB批注】-实物工作费调整系数 |  | 【DWB批注】-技术工作费调整系数 |  | 【项目例子】【测试输入】可行性研究勘察测量控制价计算 -v2.4【批注】.xlsx¦表4-通用工程勘察费用¦19¦岩土工程勘察¦钻探¦陆上¦50＜D≤60¦Ⅴ¦m¦711¦70¦1.5¦1.2
【项目例子】【测试输入】可行性研究勘察测量控制价计算 -v2.4【批注】.xlsx | 表4-通用工程勘察费用 | 20 | 2026-06-18 08:55:28 | 20260618085528 | 4 | 项目 | 岩土工程勘察 | 要素2 | 钻探 | 内容 | 陆上 | 类别 | 50＜D≤60 | 级别 | Ⅵ | 单位 | m | 【经验数】单价 | 901 | 工程量合计 | 40 | 【经验数】实物工作费调整系数 | 1.5 | 【经验数】技术工作费调整系数 | 1.2 |  |  |  |  | 【DWB批注】价格or总体 |  | 【DWB批注】-实物工作费调整系数 |  | 【DWB批注】-技术工作费调整系数 |  | 【项目例子】【测试输入】可行性研究勘察测量控制价计算 -v2.4【批注】.xlsx¦表4-通用工程勘察费用¦20¦岩土工程勘察¦钻探¦陆上¦50＜D≤60¦Ⅵ¦m¦901¦40¦1.5¦1.2
【项目例子】【测试输入】可行性研究勘察测量控制价计算 -v2.4【批注】.xlsx | 表4-通用工程勘察费用 | 21 | 2026-06-18 08:55:28 | 20260618085528 | 4 | 项目 | 岩土工程勘察 | 要素2 | 钻探 | 内容 | 陆上 | 类别 | 60＜D≤80 | 级别 | Ⅴ | 单位 | m | 【经验数】单价 | 789 | 工程量合计 | 10 | 【经验数】实物工作费调整系数 | 1.5 | 【经验数】技术工作费调整系数 | 1.2 |  |  |  |  | 【DWB批注】价格or总体 |  | 【DWB批注】-实物工作费调整系数 |  | 【DWB批注】-技术工作费调整系数 |  | 【项目例子】【测试输入】可行性研究勘察测量控制价计算 -v2.4【批注】.xlsx¦表4-通用工程勘察费用¦21¦岩土工程勘察¦钻探¦陆上¦60＜D≤80¦Ⅴ¦m¦789¦10¦1.5¦1.2
【项目例子】【测试输入】可行性研究勘察测量控制价计算 -v2.4【批注】.xlsx | 表4-通用工程勘察费用 | 22 | 2026-06-18 08:55:28 | 20260618085528 | 4 | 项目 | 岩土工程勘察 | 要素2 | 钻探 | 内容 | 陆上 | 类别 | 60＜D≤80 | 级别 | Ⅵ | 单位 | m | 【经验数】单价 | 1000 | 工程量合计 | 180 | 【经验数】实物工作费调整系数 | 1.5 | 【经验数】技术工作费调整系数 | 1.2 |  |  |  |  | 【DWB批注】价格or总体 |  | 【DWB批注】-实物工作费调整系数 |  | 【DWB批注】-技术工作费调整系数 |  | 【项目例子】【测试输入】可行性研究勘察测量控制价计算 -v2.4【批注】.xlsx¦表4-通用工程勘察费用¦22¦岩土工程勘察¦钻探¦陆上¦60＜D≤80¦Ⅵ¦m¦1000¦180¦1.5¦1.2
【项目例子】【测试输入】可行性研究勘察测量控制价计算 -v2.4【批注】.xlsx | 表4-通用工程勘察费用 | 23 | 2026-06-18 08:55:28 | 20260618085528 | 4 | 项目 | 岩土工程勘察 | 要素2 | 钻探 | 内容 | 陆上 | 类别 | 80＜D≤100 | 级别 | Ⅵ | 单位 | m | 【经验数】单价 | 1092 | 工程量合计 | 95 | 【经验数】实物工作费调整系数 | 1.5 | 【经验数】技术工作费调整系数 | 1.2 |  |  |  |  | 【DWB批注】价格or总体 |  | 【DWB批注】-实物工作费调整系数 |  | 【DWB批注】-技术工作费调整系数 |  | 【项目例子】【测试输入】可行性研究勘察测量控制价计算 -v2.4【批注】.xlsx¦表4-通用工程勘察费用¦23¦岩土工程勘察¦钻探¦陆上¦80＜D≤100¦Ⅵ¦m¦1092¦95¦1.5¦1.2
【项目例子】【测试输入】可行性研究勘察测量控制价计算 -v2.4【批注】.xlsx | 表4-通用工程勘察费用 | 24 | 2026-06-18 08:55:28 | 20260618085528 | 4 | 项目 | 岩土工程勘察 | 要素2 | 钻探 | 内容 | 陆上 | 类别 | 100＜D≤120 | 级别 | Ⅵ | 单位 | m | 【经验数】单价 | 1310.4 | 工程量合计 | 80 | 【经验数】实物工作费调整系数 | 1.5 | 【经验数】技术工作费调整系数 | 1.2 |  |  |  |  | 【DWB批注】价格or总体 |  | 【DWB批注】-实物工作费调整系数 |  | 【DWB批注】-技术工作费调整系数 |  | 【项目例子】【测试输入】可行性研究勘察测量控制价计算 -v2.4【批注】.xlsx¦表4-通用工程勘察费用¦24¦岩土工程勘察¦钻探¦陆上¦100＜D≤120¦Ⅵ¦m¦1310.3999999999999¦80¦1.5¦1.2
【项目例子】【测试输入】可行性研究勘察测量控制价计算 -v2.4【批注】.xlsx | 表4-通用工程勘察费用 | 25 | 2026-06-18 08:55:28 | 20260618085528 | 4 | 项目 | 岩土工程勘察 | 要素2 | 钻探 | 内容 | 陆上 | 类别 | 120＜D≤140 | 级别 | Ⅵ | 单位 | m | 【经验数】单价 | 1572.48 | 工程量合计 | 80 | 【经验数】实物工作费调整系数 | 1.5 | 【经验数】技术工作费调整系数 | 1.2 |  |  |  |  | 【DWB批注】价格or总体 |  | 【DWB批注】-实物工作费调整系数 |  | 【DWB批注】-技术工作费调整系数 |  | 【项目例子】【测试输入】可行性研究勘察测量控制价计算 -v2.4【批注】.xlsx¦表4-通用工程勘察费用¦25¦岩土工程勘察¦钻探¦陆上¦120＜D≤140¦Ⅵ¦m¦1572.4799999999998¦80¦1.5¦1.2
【项目例子】【测试输入】可行性研究勘察测量控制价计算 -v2.4【批注】.xlsx | 表4-通用工程勘察费用 | 26 | 2026-06-18 08:55:28 | 20260618085528 | 4 | 项目 | 岩土工程勘察 | 要素2 | 钻探 | 内容 | 陆上 | 类别 | 140＜D≤160 | 级别 | Ⅵ | 单位 | m | 【经验数】单价 | 1886.976 | 工程量合计 | 80 | 【经验数】实物工作费调整系数 | 1.5 | 【经验数】技术工作费调整系数 | 1.2 |  |  |  |  | 【DWB批注】价格or总体 |  | 【DWB批注】-实物工作费调整系数 |  | 【DWB批注】-技术工作费调整系数 |  | 【项目例子】【测试输入】可行性研究勘察测量控制价计算 -v2.4【批注】.xlsx¦表4-通用工程勘察费用¦26¦岩土工程勘察¦钻探¦陆上¦140＜D≤160¦Ⅵ¦m¦1886.9759999999997¦80¦1.5¦1.2
【项目例子】【测试输入】可行性研究勘察测量控制价计算 -v2.4【批注】.xlsx | 表4-通用工程勘察费用 | 27 | 2026-06-18 08:55:28 | 20260618085528 | 4 | 项目 | 岩土工程勘察 | 要素2 | 钻探 | 内容 | 陆上 | 类别 | 160＜D≤180 | 级别 | Ⅵ | 单位 | m | 【经验数】单价 | 2264.3712 | 工程量合计 | 80 | 【经验数】实物工作费调整系数 | 1.5 | 【经验数】技术工作费调整系数 | 1.2 |  |  |  |  | 【DWB批注】价格or总体 |  | 【DWB批注】-实物工作费调整系数 |  | 【DWB批注】-技术工作费调整系数 |  | 【项目例子】【测试输入】可行性研究勘察测量控制价计算 -v2.4【批注】.xlsx¦表4-通用工程勘察费用¦27¦岩土工程勘察¦钻探¦陆上¦160＜D≤180¦Ⅵ¦m¦2264.3711999999996¦80¦1.5¦1.2
【项目例子】【测试输入】可行性研究勘察测量控制价计算 -v2.4【批注】.xlsx | 表4-通用工程勘察费用 | 28 | 2026-06-18 08:55:28 | 20260618085528 | 4 | 项目 | 岩土工程勘察 | 要素2 | 钻探 | 内容 | 陆上 | 类别 | 180＜D≤200 | 级别 | Ⅵ | 单位 | m | 【经验数】单价 | 2717.2454 | 工程量合计 | 70 | 【经验数】实物工作费调整系数 | 1.5 | 【经验数】技术工作费调整系数 | 1.2 |  |  |  |  | 【DWB批注】价格or总体 |  | 【DWB批注】-实物工作费调整系数 |  | 【DWB批注】-技术工作费调整系数 |  | 【项目例子】【测试输入】可行性研究勘察测量控制价计算 -v2.4【批注】.xlsx¦表4-通用工程勘察费用¦28¦岩土工程勘察¦钻探¦陆上¦180＜D≤200¦Ⅵ¦m¦2717.2454399999992¦70¦1.5¦1.2
【项目例子】【测试输入】可行性研究勘察测量控制价计算 -v2.4【批注】.xlsx | 表4-通用工程勘察费用 | 29 | 2026-06-18 08:55:28 | 20260618085528 | 4 | 项目 | 岩土工程勘察 | 要素2 | 钻探 | 内容 | 陆上 | 类别 | 200＜D≤220 | 级别 | Ⅵ | 单位 | m | 【经验数】单价 | 3260.6945 | 工程量合计 | 60 | 【经验数】实物工作费调整系数 | 1.5 | 【经验数】技术工作费调整系数 | 1.2 |  |  |  |  | 【DWB批注】价格or总体 |  | 【DWB批注】-实物工作费调整系数 |  | 【DWB批注】-技术工作费调整系数 |  | 【项目例子】【测试输入】可行性研究勘察测量控制价计算 -v2.4【批注】.xlsx¦表4-通用工程勘察费用¦29¦岩土工程勘察¦钻探¦陆上¦200＜D≤220¦Ⅵ¦m¦3260.694527999999¦60¦1.5¦1.2
【项目例子】【测试输入】可行性研究勘察测量控制价计算 -v2.4【批注】.xlsx | 表4-通用工程勘察费用 | 30 | 2026-06-18 08:55:28 | 20260618085528 | 4 | 项目 | 岩土工程勘察 | 要素2 | 钻探 | 内容 | 陆上 | 类别 | 220＜D≤240 | 级别 | Ⅵ | 单位 | m | 【经验数】单价 | 3912.8334 | 工程量合计 | 60 | 【经验数】实物工作费调整系数 | 1.5 | 【经验数】技术工作费调整系数 | 1.2 |  |  |  |  | 【DWB批注】价格or总体 |  | 【DWB批注】-实物工作费调整系数 |  | 【DWB批注】-技术工作费调整系数 |  | 【项目例子】【测试输入】可行性研究勘察测量控制价计算 -v2.4【批注】.xlsx¦表4-通用工程勘察费用¦30¦岩土工程勘察¦钻探¦陆上¦220＜D≤240¦Ⅵ¦m¦3912.833433599999¦60¦1.5¦1.2
【项目例子】【测试输入】可行性研究勘察测量控制价计算 -v2.4【批注】.xlsx | 表4-通用工程勘察费用 | 31 | 2026-06-18 08:55:28 | 20260618085528 | 4 | 项目 | 岩土工程勘察 | 要素2 | 钻探 | 内容 | 陆上 | 类别 | 240＜D≤260 | 级别 | Ⅵ | 单位 | m | 【经验数】单价 | 4695.4001 | 工程量合计 | 60 | 【经验数】实物工作费调整系数 | 1.5 | 【经验数】技术工作费调整系数 | 1.2 |  |  |  |  | 【DWB批注】价格or总体 |  | 【DWB批注】-实物工作费调整系数 |  | 【DWB批注】-技术工作费调整系数 |  | 【项目例子】【测试输入】可行性研究勘察测量控制价计算 -v2.4【批注】.xlsx¦表4-通用工程勘察费用¦31¦岩土工程勘察¦钻探¦陆上¦240＜D≤260¦Ⅵ¦m¦4695.400120319999¦60¦1.5¦1.2
【项目例子】【测试输入】可行性研究勘察测量控制价计算 -v2.4【批注】.xlsx | 表4-通用工程勘察费用 | 32 | 2026-06-18 08:55:28 | 20260618085528 | 4 | 项目 | 岩土工程勘察 | 要素2 | 钻探 | 内容 | 陆上 | 类别 | 260＜D≤280 | 级别 | Ⅵ | 单位 | m | 【经验数】单价 | 5634.4801 | 工程量合计 | 60 | 【经验数】实物工作费调整系数 | 1.5 | 【经验数】技术工作费调整系数 | 1.2 |  |  |  |  | 【DWB批注】价格or总体 |  | 【DWB批注】-实物工作费调整系数 |  | 【DWB批注】-技术工作费调整系数 |  | 【项目例子】【测试输入】可行性研究勘察测量控制价计算 -v2.4【批注】.xlsx¦表4-通用工程勘察费用¦32¦岩土工程勘察¦钻探¦陆上¦260＜D≤280¦Ⅵ¦m¦5634.480144383998¦60¦1.5¦1.2
【项目例子】【测试输入】可行性研究勘察测量控制价计算 -v2.4【批注】.xlsx | 表4-通用工程勘察费用 | 33 | 2026-06-18 08:55:28 | 20260618085528 | 4 | 项目 | 岩土工程勘察 | 要素2 | 钻探 | 内容 | 陆上 | 类别 | 280＜D≤300 | 级别 | Ⅵ | 单位 | m | 【经验数】单价 | 6761.3762 | 工程量合计 | 60 | 【经验数】实物工作费调整系数 | 1.5 | 【经验数】技术工作费调整系数 | 1.2 |  |  |  |  | 【DWB批注】价格or总体 |  | 【DWB批注】-实物工作费调整系数 |  | 【DWB批注】-技术工作费调整系数 |  | 【项目例子】【测试输入】可行性研究勘察测量控制价计算 -v2.4【批注】.xlsx¦表4-通用工程勘察费用¦33¦岩土工程勘察¦钻探¦陆上¦280＜D≤300¦Ⅵ¦m¦6761.376173260797¦60¦1.5¦1.2
【项目例子】【测试输入】可行性研究勘察测量控制价计算 -v2.4【批注】.xlsx | 表4-通用工程勘察费用 | 34 | 2026-06-18 08:55:28 | 20260618085528 | 4 | 项目 | 岩土工程勘察 | 要素2 | 钻探 | 内容 | 陆上 | 类别 | 300＜D≤320 | 级别 | Ⅵ | 单位 | m | 【经验数】单价 | 6761.3762 | 工程量合计 | 40 | 【经验数】实物工作费调整系数 | 1.5 | 【经验数】技术工作费调整系数 | 1.2 |  |  |  |  | 【DWB批注】价格or总体 |  | 【DWB批注】-实物工作费调整系数 |  | 【DWB批注】-技术工作费调整系数 |  | 【项目例子】【测试输入】可行性研究勘察测量控制价计算 -v2.4【批注】.xlsx¦表4-通用工程勘察费用¦34¦岩土工程勘察¦钻探¦陆上¦300＜D≤320¦Ⅵ¦m¦6761.376173260797¦40¦1.5¦1.2
【项目例子】【测试输入】可行性研究勘察测量控制价计算 -v2.4【批注】.xlsx | 表4-通用工程勘察费用 | 35 | 2026-06-18 08:55:28 | 20260618085528 | 4 | 项目 | 岩土工程勘察 | 要素2 | 钻探 | 内容 | 陆上 | 类别 | 320＜D≤340 | 级别 | Ⅵ | 单位 | m | 【经验数】单价 | 6761.3762 | 工程量合计 | 40 | 【经验数】实物工作费调整系数 | 1.5 | 【经验数】技术工作费调整系数 | 1.2 |  |  |  |  | 【DWB批注】价格or总体 |  | 【DWB批注】-实物工作费调整系数 |  | 【DWB批注】-技术工作费调整系数 |  | 【项目例子】【测试输入】可行性研究勘察测量控制价计算 -v2.4【批注】.xlsx¦表4-通用工程勘察费用¦35¦岩土工程勘察¦钻探¦陆上¦320＜D≤340¦Ⅵ¦m¦6761.376173260797¦40¦1.5¦1.2
【项目例子】【测试输入】可行性研究勘察测量控制价计算 -v2.4【批注】.xlsx | 表4-通用工程勘察费用 | 36 | 2026-06-18 08:55:28 | 20260618085528 | 4 | 项目 | 岩土工程勘察 | 要素2 | 钻探 | 内容 | 陆上 | 类别 | 340＜D≤360 | 级别 | Ⅵ | 单位 | m | 【经验数】单价 | 6761.3762 | 工程量合计 | 40 | 【经验数】实物工作费调整系数 | 1.5 | 【经验数】技术工作费调整系数 | 1.2 |  |  |  |  | 【DWB批注】价格or总体 |  | 【DWB批注】-实物工作费调整系数 |  | 【DWB批注】-技术工作费调整系数 |  | 【项目例子】【测试输入】可行性研究勘察测量控制价计算 -v2.4【批注】.xlsx¦表4-通用工程勘察费用¦36¦岩土工程勘察¦钻探¦陆上¦340＜D≤360¦Ⅵ¦m¦6761.376173260797¦40¦1.5¦1.2
【项目例子】【测试输入】可行性研究勘察测量控制价计算 -v2.4【批注】.xlsx | 表4-通用工程勘察费用 | 37 | 2026-06-18 08:55:28 | 20260618085528 | 4 | 项目 | 岩土工程勘察 | 要素2 | 钻探 | 内容 | 陆上 | 类别 | 360＜D≤380 | 级别 | Ⅵ | 单位 | m | 【经验数】单价 | 6761.3762 | 工程量合计 | 30 | 【经验数】实物工作费调整系数 | 1.5 | 【经验数】技术工作费调整系数 | 1.2 |  |  |  |  | 【DWB批注】价格or总体 |  | 【DWB批注】-实物工作费调整系数 |  | 【DWB批注】-技术工作费调整系数 |  | 【项目例子】【测试输入】可行性研究勘察测量控制价计算 -v2.4【批注】.xlsx¦表4-通用工程勘察费用¦37¦岩土工程勘察¦钻探¦陆上¦360＜D≤380¦Ⅵ¦m¦6761.376173260797¦30¦1.5¦1.2
【项目例子】【测试输入】可行性研究勘察测量控制价计算 -v2.4【批注】.xlsx | 表4-通用工程勘察费用 | 38 | 2026-06-18 08:55:28 | 20260618085528 | 4 | 项目 | 岩土工程勘察 | 要素2 | 钻探 | 内容 | 陆上 | 类别 | 380＜D≤400 | 级别 | Ⅵ | 单位 | m | 【经验数】单价 | 6761.3762 | 工程量合计 | 10 | 【经验数】实物工作费调整系数 | 1.5 | 【经验数】技术工作费调整系数 | 1.2 |  |  |  |  | 【DWB批注】价格or总体 |  | 【DWB批注】-实物工作费调整系数 |  | 【DWB批注】-技术工作费调整系数 |  | 【项目例子】【测试输入】可行性研究勘察测量控制价计算 -v2.4【批注】.xlsx¦表4-通用工程勘察费用¦38¦岩土工程勘察¦钻探¦陆上¦380＜D≤400¦Ⅵ¦m¦6761.376173260797¦10¦1.5¦1.2
【项目例子】【测试输入】可行性研究勘察测量控制价计算 -v2.4【批注】.xlsx | 表4-通用工程勘察费用 | 39 | 2026-06-18 08:55:28 | 20260618085528 | 4 | 项目 | 岩土工程勘察 | 要素2 | 钻探 | 内容 | 陆上 | 类别 | 400＜D≤420 | 级别 | Ⅵ | 单位 | m | 【经验数】单价 | 8113.6514 | 工程量合计 |  | 【经验数】实物工作费调整系数 | 1.5 | 【经验数】技术工作费调整系数 | 1.2 |  |  |  |  | 【DWB批注】价格or总体 |  | 【DWB批注】-实物工作费调整系数 |  | 【DWB批注】-技术工作费调整系数 |  | 【项目例子】【测试输入】可行性研究勘察测量控制价计算 -v2.4【批注】.xlsx¦表4-通用工程勘察费用¦39¦岩土工程勘察¦钻探¦陆上¦400＜D≤420¦Ⅵ¦m¦8113.6514079129565¦¦1.5¦1.2
【项目例子】【测试输入】可行性研究勘察测量控制价计算 -v2.4【批注】.xlsx | 表4-通用工程勘察费用 | 40 | 2026-06-18 08:55:28 | 20260618085528 | 4 | 项目 | 岩土工程勘察 | 要素2 | 钻探 | 内容 | 水域 | 类别 | D≤10 | 级别 | Ⅲ | 单位 | m | 【经验数】单价 | 117 | 工程量合计 | 25 | 【经验数】实物工作费调整系数 | 2.5 | 【经验数】技术工作费调整系数 | 1.2 |  |  |  |  | 【DWB批注】价格or总体 | 水上作业系数2.5 | 【DWB批注】-实物工作费调整系数 |  | 【DWB批注】-技术工作费调整系数 |  | 【项目例子】【测试输入】可行性研究勘察测量控制价计算 -v2.4【批注】.xlsx¦表4-通用工程勘察费用¦40¦岩土工程勘察¦钻探¦水域¦D≤10¦Ⅲ¦m¦117¦25¦2.5¦1.2
【项目例子】【测试输入】可行性研究勘察测量控制价计算 -v2.4【批注】.xlsx | 表4-通用工程勘察费用 | 41 | 2026-06-18 08:55:28 | 20260618085528 | 4 | 项目 | 岩土工程勘察 | 要素2 | 钻探 | 内容 | 水域 | 类别 | D≤10 | 级别 | Ⅳ | 单位 | m | 【经验数】单价 | 207 | 工程量合计 | 25 | 【经验数】实物工作费调整系数 | 2.5 | 【经验数】技术工作费调整系数 | 1.2 |  |  |  |  | 【DWB批注】价格or总体 | 水上作业系数2.5 | 【DWB批注】-实物工作费调整系数 |  | 【DWB批注】-技术工作费调整系数 |  | 【项目例子】【测试输入】可行性研究勘察测量控制价计算 -v2.4【批注】.xlsx¦表4-通用工程勘察费用¦41¦岩土工程勘察¦钻探¦水域¦D≤10¦Ⅳ¦m¦207¦25¦2.5¦1.2
【项目例子】【测试输入】可行性研究勘察测量控制价计算 -v2.4【批注】.xlsx | 表4-通用工程勘察费用 | 42 | 2026-06-18 08:55:28 | 20260618085528 | 4 | 项目 | 岩土工程勘察 | 要素2 | 钻探 | 内容 | 水域 | 类别 | 10＜D≤20 | 级别 | Ⅳ | 单位 | m | 【经验数】单价 | 259 | 工程量合计 | 50 | 【经验数】实物工作费调整系数 | 2.5 | 【经验数】技术工作费调整系数 | 1.2 |  |  |  |  | 【DWB批注】价格or总体 |  | 【DWB批注】-实物工作费调整系数 |  | 【DWB批注】-技术工作费调整系数 |  | 【项目例子】【测试输入】可行性研究勘察测量控制价计算 -v2.4【批注】.xlsx¦表4-通用工程勘察费用¦42¦岩土工程勘察¦钻探¦水域¦10＜D≤20¦Ⅳ¦m¦259¦50¦2.5¦1.2
【项目例子】【测试输入】可行性研究勘察测量控制价计算 -v2.4【批注】.xlsx | 表4-通用工程勘察费用 | 43 | 2026-06-18 08:55:28 | 20260618085528 | 4 | 项目 | 岩土工程勘察 | 要素2 | 钻探 | 内容 | 水域 | 类别 | 20＜D≤30 | 级别 | Ⅳ | 单位 | m | 【经验数】单价 | 311 | 工程量合计 | 50 | 【经验数】实物工作费调整系数 | 2.5 | 【经验数】技术工作费调整系数 | 1.2 |  |  |  |  | 【DWB批注】价格or总体 |  | 【DWB批注】-实物工作费调整系数 |  | 【DWB批注】-技术工作费调整系数 |  | 【项目例子】【测试输入】可行性研究勘察测量控制价计算 -v2.4【批注】.xlsx¦表4-通用工程勘察费用¦43¦岩土工程勘察¦钻探¦水域¦20＜D≤30¦Ⅳ¦m¦311¦50¦2.5¦1.2
【项目例子】【测试输入】可行性研究勘察测量控制价计算 -v2.4【批注】.xlsx | 表4-通用工程勘察费用 | 44 | 2026-06-18 08:55:28 | 20260618085528 | 4 | 项目 | 岩土工程勘察 | 要素2 | 钻探 | 内容 | 水域 | 类别 | 30＜D≤40 | 级别 | Ⅳ | 单位 | m | 【经验数】单价 | 368 | 工程量合计 | 25 | 【经验数】实物工作费调整系数 | 2.5 | 【经验数】技术工作费调整系数 | 1.2 |  |  |  |  | 【DWB批注】价格or总体 |  | 【DWB批注】-实物工作费调整系数 |  | 【DWB批注】-技术工作费调整系数 |  | 【项目例子】【测试输入】可行性研究勘察测量控制价计算 -v2.4【批注】.xlsx¦表4-通用工程勘察费用¦44¦岩土工程勘察¦钻探¦水域¦30＜D≤40¦Ⅳ¦m¦368¦25¦2.5¦1.2
【项目例子】【测试输入】可行性研究勘察测量控制价计算 -v2.4【批注】.xlsx | 表4-通用工程勘察费用 | 45 | 2026-06-18 08:55:28 | 20260618085528 | 4 | 项目 | 岩土工程勘察 | 要素2 | 钻探 | 内容 | 水域 | 类别 | 30＜D≤40 | 级别 | Ⅴ | 单位 | m | 【经验数】单价 | 536 | 工程量合计 | 25 | 【经验数】实物工作费调整系数 | 2.5 | 【经验数】技术工作费调整系数 | 1.2 |  |  |  |  | 【DWB批注】价格or总体 |  | 【DWB批注】-实物工作费调整系数 |  | 【DWB批注】-技术工作费调整系数 |  | 【项目例子】【测试输入】可行性研究勘察测量控制价计算 -v2.4【批注】.xlsx¦表4-通用工程勘察费用¦45¦岩土工程勘察¦钻探¦水域¦30＜D≤40¦Ⅴ¦m¦536¦25¦2.5¦1.2
【项目例子】【测试输入】可行性研究勘察测量控制价计算 -v2.4【批注】.xlsx | 表4-通用工程勘察费用 | 46 | 2026-06-18 08:55:28 | 20260618085528 | 4 | 项目 | 岩土工程勘察 | 要素2 | 钻探 | 内容 | 水域 | 类别 | 40＜D≤50 | 级别 | Ⅴ | 单位 | m | 【经验数】单价 | 639 | 工程量合计 | 25 | 【经验数】实物工作费调整系数 | 2.5 | 【经验数】技术工作费调整系数 | 1.2 |  |  |  |  | 【DWB批注】价格or总体 |  | 【DWB批注】-实物工作费调整系数 |  | 【DWB批注】-技术工作费调整系数 |  | 【项目例子】【测试输入】可行性研究勘察测量控制价计算 -v2.4【批注】.xlsx¦表4-通用工程勘察费用¦46¦岩土工程勘察¦钻探¦水域¦40＜D≤50¦Ⅴ¦m¦639¦25¦2.5¦1.2
【项目例子】【测试输入】可行性研究勘察测量控制价计算 -v2.4【批注】.xlsx | 表4-通用工程勘察费用 | 47 | 2026-06-18 08:55:28 | 20260618085528 | 4 | 项目 | 岩土工程勘察 | 要素2 | 钻探 | 内容 | 水域 | 类别 | 40＜D≤50 | 级别 | Ⅵ | 单位 | m | 【经验数】单价 | 809 | 工程量合计 | 25 | 【经验数】实物工作费调整系数 | 2.5 | 【经验数】技术工作费调整系数 | 1.2 |  |  |  |  | 【DWB批注】价格or总体 |  | 【DWB批注】-实物工作费调整系数 |  | 【DWB批注】-技术工作费调整系数 |  | 【项目例子】【测试输入】可行性研究勘察测量控制价计算 -v2.4【批注】.xlsx¦表4-通用工程勘察费用¦47¦岩土工程勘察¦钻探¦水域¦40＜D≤50¦Ⅵ¦m¦809¦25¦2.5¦1.2
【项目例子】【测试输入】可行性研究勘察测量控制价计算 -v2.4【批注】.xlsx | 表4-通用工程勘察费用 | 48 | 2026-06-18 08:55:28 | 20260618085528 | 4 | 项目 | 岩土工程勘察 | 要素2 | 钻探 | 内容 | 水域 | 类别 | 50＜D≤60 | 级别 | Ⅵ | 单位 | m | 【经验数】单价 | 901 | 工程量合计 | 50 | 【经验数】实物工作费调整系数 | 2.5 | 【经验数】技术工作费调整系数 | 1.2 |  |  |  |  | 【DWB批注】价格or总体 |  | 【DWB批注】-实物工作费调整系数 |  | 【DWB批注】-技术工作费调整系数 |  | 【项目例子】【测试输入】可行性研究勘察测量控制价计算 -v2.4【批注】.xlsx¦表4-通用工程勘察费用¦48¦岩土工程勘察¦钻探¦水域¦50＜D≤60¦Ⅵ¦m¦901¦50¦2.5¦1.2
【项目例子】【测试输入】可行性研究勘察测量控制价计算 -v2.4【批注】.xlsx | 表4-通用工程勘察费用 | 49 | 2026-06-18 08:55:28 | 20260618085528 | 4 | 项目 | 岩土工程勘察 | 要素2 | 钻探 | 内容 | 水域 | 类别 | 60＜D≤80 | 级别 | Ⅵ | 单位 | m | 【经验数】单价 | 1000 | 工程量合计 | 35 | 【经验数】实物工作费调整系数 | 2.5 | 【经验数】技术工作费调整系数 | 1.2 |  |  |  |  | 【DWB批注】价格or总体 |  | 【DWB批注】-实物工作费调整系数 |  | 【DWB批注】-技术工作费调整系数 |  | 【项目例子】【测试输入】可行性研究勘察测量控制价计算 -v2.4【批注】.xlsx¦表4-通用工程勘察费用¦49¦岩土工程勘察¦钻探¦水域¦60＜D≤80¦Ⅵ¦m¦1000¦35¦2.5¦1.2
【项目例子】【测试输入】可行性研究勘察测量控制价计算 -v2.4【批注】.xlsx | 表4-通用工程勘察费用 | 50 | 2026-06-18 08:55:28 | 20260618085528 | 4 | 项目 | 岩土工程勘察 | 要素2 | 钻探 | 内容 | 水域 | 类别 | 80＜D≤100 | 级别 | Ⅵ | 单位 | m | 【经验数】单价 | 1092 | 工程量合计 |  | 【经验数】实物工作费调整系数 | 2.5 | 【经验数】技术工作费调整系数 | 1.2 |  |  |  |  | 【DWB批注】价格or总体 |  | 【DWB批注】-实物工作费调整系数 |  | 【DWB批注】-技术工作费调整系数 |  | 【项目例子】【测试输入】可行性研究勘察测量控制价计算 -v2.4【批注】.xlsx¦表4-通用工程勘察费用¦50¦岩土工程勘察¦钻探¦水域¦80＜D≤100¦Ⅵ¦m¦1092¦¦2.5¦1.2
【项目例子】【测试输入】可行性研究勘察测量控制价计算 -v2.4【批注】.xlsx | 表4-通用工程勘察费用 | 51 | 2026-06-18 08:55:28 | 20260618085528 | 4 | 项目 | 岩土工程勘察 | 要素2 | 钻探 | 内容 | 水域 | 类别 | 100＜D≤120 | 级别 | Ⅵ | 单位 | m | 【经验数】单价 | 0 | 工程量合计 |  | 【经验数】实物工作费调整系数 | 2.5 | 【经验数】技术工作费调整系数 | 1.2 |  |  |  |  | 【DWB批注】价格or总体 |  | 【DWB批注】-实物工作费调整系数 |  | 【DWB批注】-技术工作费调整系数 |  | 【项目例子】【测试输入】可行性研究勘察测量控制价计算 -v2.4【批注】.xlsx¦表4-通用工程勘察费用¦51¦岩土工程勘察¦钻探¦水域¦100＜D≤120¦Ⅵ¦m¦¦¦2.5¦1.2
【项目例子】【测试输入】可行性研究勘察测量控制价计算 -v2.4【批注】.xlsx | 表4-通用工程勘察费用 | 52 | 2026-06-18 08:55:28 | 20260618085528 | 4 | 项目 | 岩土工程勘察 | 要素2 | 钻探 | 内容 | 水域 | 类别 | 120＜D≤140 | 级别 | Ⅵ | 单位 | m | 【经验数】单价 | 0 | 工程量合计 |  | 【经验数】实物工作费调整系数 | 2.5 | 【经验数】技术工作费调整系数 | 1.2 |  |  |  |  | 【DWB批注】价格or总体 |  | 【DWB批注】-实物工作费调整系数 |  | 【DWB批注】-技术工作费调整系数 |  | 【项目例子】【测试输入】可行性研究勘察测量控制价计算 -v2.4【批注】.xlsx¦表4-通用工程勘察费用¦52¦岩土工程勘察¦钻探¦水域¦120＜D≤140¦Ⅵ¦m¦¦¦2.5¦1.2
【项目例子】【测试输入】可行性研究勘察测量控制价计算 -v2.4【批注】.xlsx | 表4-通用工程勘察费用 | 53 | 2026-06-18 08:55:28 | 20260618085528 | 4 | 项目 | 岩土工程勘察 | 要素2 | 钻探 | 内容 | 水域 | 类别 | 140＜D≤160 | 级别 | Ⅵ | 单位 | m | 【经验数】单价 | 0 | 工程量合计 |  | 【经验数】实物工作费调整系数 | 2.5 | 【经验数】技术工作费调整系数 | 1.2 |  |  |  |  | 【DWB批注】价格or总体 |  | 【DWB批注】-实物工作费调整系数 |  | 【DWB批注】-技术工作费调整系数 |  | 【项目例子】【测试输入】可行性研究勘察测量控制价计算 -v2.4【批注】.xlsx¦表4-通用工程勘察费用¦53¦岩土工程勘察¦钻探¦水域¦140＜D≤160¦Ⅵ¦m¦¦¦2.5¦1.2
【项目例子】【测试输入】可行性研究勘察测量控制价计算 -v2.4【批注】.xlsx | 表4-通用工程勘察费用 | 54 | 2026-06-18 08:55:28 | 20260618085528 | 4 | 项目 | 岩土工程勘察 | 要素2 | 钻探 | 内容 | 水域 | 类别 | 160＜D≤180 | 级别 | Ⅵ | 单位 | m | 【经验数】单价 | 0 | 工程量合计 |  | 【经验数】实物工作费调整系数 | 2.5 | 【经验数】技术工作费调整系数 | 1.2 |  |  |  |  | 【DWB批注】价格or总体 |  | 【DWB批注】-实物工作费调整系数 |  | 【DWB批注】-技术工作费调整系数 |  | 【项目例子】【测试输入】可行性研究勘察测量控制价计算 -v2.4【批注】.xlsx¦表4-通用工程勘察费用¦54¦岩土工程勘察¦钻探¦水域¦160＜D≤180¦Ⅵ¦m¦¦¦2.5¦1.2
【项目例子】【测试输入】可行性研究勘察测量控制价计算 -v2.4【批注】.xlsx | 表4-通用工程勘察费用 | 55 | 2026-06-18 08:55:28 | 20260618085528 | 4 | 项目 | 岩土工程勘察 | 要素2 | 钻探 | 内容 | 水域 | 类别 | 180＜D≤200 | 级别 | Ⅵ | 单位 | m | 【经验数】单价 | 0 | 工程量合计 |  | 【经验数】实物工作费调整系数 | 2.5 | 【经验数】技术工作费调整系数 | 1.2 |  |  |  |  | 【DWB批注】价格or总体 |  | 【DWB批注】-实物工作费调整系数 |  | 【DWB批注】-技术工作费调整系数 |  | 【项目例子】【测试输入】可行性研究勘察测量控制价计算 -v2.4【批注】.xlsx¦表4-通用工程勘察费用¦55¦岩土工程勘察¦钻探¦水域¦180＜D≤200¦Ⅵ¦m¦¦¦2.5¦1.2
【项目例子】【测试输入】可行性研究勘察测量控制价计算 -v2.4【批注】.xlsx | 表4-通用工程勘察费用 | 56 | 2026-06-18 08:55:28 | 20260618085528 | 4 | 项目 | 岩土工程勘察 | 要素2 | 探井 | 内容 |  | 类别 | D≤2 | 级别 | Ⅱ | 单位 | m | 【经验数】单价 | 63 | 工程量合计 |  | 【经验数】实物工作费调整系数 | 1.3 | 【经验数】技术工作费调整系数 | 1.2 |  |  |  |  | 【DWB批注】价格or总体 |  | 【DWB批注】-实物工作费调整系数 |  | 【DWB批注】-技术工作费调整系数 |  | 【项目例子】【测试输入】可行性研究勘察测量控制价计算 -v2.4【批注】.xlsx¦表4-通用工程勘察费用¦56¦岩土工程勘察¦探井¦¦D≤2¦Ⅱ¦m¦63¦¦1.3¦1.2
【项目例子】【测试输入】可行性研究勘察测量控制价计算 -v2.4【批注】.xlsx | 表4-通用工程勘察费用 | 57 | 2026-06-18 08:55:28 | 20260618085528 | 4 | 项目 | 岩土工程勘察 | 要素2 | 探井 | 内容 |  | 类别 | 2＜D≤5 | 级别 | Ⅲ | 单位 | m | 【经验数】单价 | 97 | 工程量合计 |  | 【经验数】实物工作费调整系数 | 1.3 | 【经验数】技术工作费调整系数 | 1.2 |  |  |  |  | 【DWB批注】价格or总体 |  | 【DWB批注】-实物工作费调整系数 |  | 【DWB批注】-技术工作费调整系数 |  | 【项目例子】【测试输入】可行性研究勘察测量控制价计算 -v2.4【批注】.xlsx¦表4-通用工程勘察费用¦57¦岩土工程勘察¦探井¦¦2＜D≤5¦Ⅲ¦m¦97¦¦1.3¦1.2
【项目例子】【测试输入】可行性研究勘察测量控制价计算 -v2.4【批注】.xlsx | 表4-通用工程勘察费用 | 58 | 2026-06-18 08:55:28 | 20260618085528 | 4 | 项目 | 岩土工程勘察 | 要素2 | 探井 | 内容 |  | 类别 | 5＜D≤10 | 级别 | Ⅰ | 单位 | m | 【经验数】单价 | 78 | 工程量合计 |  | 【经验数】实物工作费调整系数 | 1.3 | 【经验数】技术工作费调整系数 | 1.2 |  |  |  |  | 【DWB批注】价格or总体 |  | 【DWB批注】-实物工作费调整系数 |  | 【DWB批注】-技术工作费调整系数 |  | 【项目例子】【测试输入】可行性研究勘察测量控制价计算 -v2.4【批注】.xlsx¦表4-通用工程勘察费用¦58¦岩土工程勘察¦探井¦¦5＜D≤10¦Ⅰ¦m¦78¦¦1.3¦1.2
【项目例子】【测试输入】可行性研究勘察测量控制价计算 -v2.4【批注】.xlsx | 表4-通用工程勘察费用 | 59 | 2026-06-18 08:55:28 | 20260618085528 | 4 | 项目 | 岩土工程勘察 | 要素2 | 探井 | 内容 |  | 类别 | 10＜D≤20 | 级别 | Ⅰ | 单位 | m | 【经验数】单价 | 103 | 工程量合计 |  | 【经验数】实物工作费调整系数 | 1.3 | 【经验数】技术工作费调整系数 | 1.2 |  |  |  |  | 【DWB批注】价格or总体 |  | 【DWB批注】-实物工作费调整系数 |  | 【DWB批注】-技术工作费调整系数 |  | 【项目例子】【测试输入】可行性研究勘察测量控制价计算 -v2.4【批注】.xlsx¦表4-通用工程勘察费用¦59¦岩土工程勘察¦探井¦¦10＜D≤20¦Ⅰ¦m¦103¦¦1.3¦1.2
【项目例子】【测试输入】可行性研究勘察测量控制价计算 -v2.4【批注】.xlsx | 表4-通用工程勘察费用 | 60 | 2026-06-18 08:55:28 | 20260618085528 | 4 | 项目 | 岩土工程勘察 | 要素2 | 探槽 | 内容 |  | 类别 | D≤2 | 级别 | Ⅲ | 单位 | m3 | 【经验数】单价 | 72 | 工程量合计 | 18.0217 | 【经验数】实物工作费调整系数 | 1 | 【经验数】技术工作费调整系数 | 1.2 |  |  |  |  | 【DWB批注】价格or总体 |  | 【DWB批注】-实物工作费调整系数 |  | 【DWB批注】-技术工作费调整系数 |  | 【项目例子】【测试输入】可行性研究勘察测量控制价计算 -v2.4【批注】.xlsx¦表4-通用工程勘察费用¦60¦岩土工程勘察¦探槽¦¦D≤2¦Ⅲ¦m3¦72¦18.02167¦1¦1.2
【项目例子】【测试输入】可行性研究勘察测量控制价计算 -v2.4【批注】.xlsx | 表4-通用工程勘察费用 | 61 | 2026-06-18 08:55:28 | 20260618085528 | 4 | 项目 | 岩土工程勘察 | 要素2 | 探槽 | 内容 |  | 类别 | D＞2 | 级别 | Ⅰ | 单位 | m3 | 【经验数】单价 | 58 | 工程量合计 |  | 【经验数】实物工作费调整系数 | 1.3 | 【经验数】技术工作费调整系数 | 1.2 |  |  |  |  | 【DWB批注】价格or总体 |  | 【DWB批注】-实物工作费调整系数 |  | 【DWB批注】-技术工作费调整系数 |  | 【项目例子】【测试输入】可行性研究勘察测量控制价计算 -v2.4【批注】.xlsx¦表4-通用工程勘察费用¦61¦岩土工程勘察¦探槽¦¦D＞2¦Ⅰ¦m3¦58¦¦1.3¦1.2
【项目例子】【测试输入】可行性研究勘察测量控制价计算 -v2.4【批注】.xlsx | 表4-通用工程勘察费用 | 62 | 2026-06-18 08:55:28 | 20260618085528 | 4 | 项目 | 岩土工程勘察 | 要素2 | 取样 | 内容 |  | 类别 | 钻孔取土样 | 级别 | ≤30m | 单位 | 件 | 【经验数】单价 | 65 | 工程量合计 | 48 | 【经验数】实物工作费调整系数 | 1 | 【经验数】技术工作费调整系数 | 1.2 |  |  |  |  | 【DWB批注】价格or总体 |  | 【DWB批注】-实物工作费调整系数 |  | 【DWB批注】-技术工作费调整系数 |  | 【项目例子】【测试输入】可行性研究勘察测量控制价计算 -v2.4【批注】.xlsx¦表4-通用工程勘察费用¦62¦岩土工程勘察¦取样¦¦钻孔取土样¦≤30m¦件¦65¦48¦1¦1.2
【项目例子】【测试输入】可行性研究勘察测量控制价计算 -v2.4【批注】.xlsx | 表4-通用工程勘察费用 | 63 | 2026-06-18 08:55:28 | 20260618085528 | 4 | 项目 | 岩土工程勘察 | 要素2 | 取样 | 内容 |  | 类别 | 探井取土样 | 级别 | ≤30m | 单位 | 件 | 【经验数】单价 | 100 | 工程量合计 | 18 | 【经验数】实物工作费调整系数 | 1 | 【经验数】技术工作费调整系数 | 1.2 |  |  |  |  | 【DWB批注】价格or总体 |  | 【DWB批注】-实物工作费调整系数 |  | 【DWB批注】-技术工作费调整系数 |  | 【项目例子】【测试输入】可行性研究勘察测量控制价计算 -v2.4【批注】.xlsx¦表4-通用工程勘察费用¦63¦岩土工程勘察¦取样¦¦探井取土样¦≤30m¦件¦100¦18¦1¦1.2
【项目例子】【测试输入】可行性研究勘察测量控制价计算 -v2.4【批注】.xlsx | 表4-通用工程勘察费用 | 64 | 2026-06-18 08:55:28 | 20260618085528 | 4 | 项目 | 岩土工程勘察 | 要素2 | 取样 | 内容 |  | 类别 | 取扰动样 | 级别 |  | 单位 | 件 | 【经验数】单价 | 15 | 工程量合计 | 40 | 【经验数】实物工作费调整系数 | 1 | 【经验数】技术工作费调整系数 | 1.2 |  |  |  |  | 【DWB批注】价格or总体 |  | 【DWB批注】-实物工作费调整系数 |  | 【DWB批注】-技术工作费调整系数 |  | 【项目例子】【测试输入】可行性研究勘察测量控制价计算 -v2.4【批注】.xlsx¦表4-通用工程勘察费用¦64¦岩土工程勘察¦取样¦¦取扰动样¦¦件¦15¦40¦1¦1.2
【项目例子】【测试输入】可行性研究勘察测量控制价计算 -v2.4【批注】.xlsx | 表4-通用工程勘察费用 | 65 | 2026-06-18 08:55:28 | 20260618085528 | 4 | 项目 | 岩土工程勘察 | 要素2 | 取样 | 内容 |  | 类别 | 岩芯取石样 | 级别 |  | 单位 | 件 | 【经验数】单价 | 25 | 工程量合计 | 202 | 【经验数】实物工作费调整系数 | 1 | 【经验数】技术工作费调整系数 | 1.2 |  |  |  |  | 【DWB批注】价格or总体 |  | 【DWB批注】-实物工作费调整系数 |  | 【DWB批注】-技术工作费调整系数 |  | 【项目例子】【测试输入】可行性研究勘察测量控制价计算 -v2.4【批注】.xlsx¦表4-通用工程勘察费用¦65¦岩土工程勘察¦取样¦¦岩芯取石样¦¦件¦25¦202¦1¦1.2
【项目例子】【测试输入】可行性研究勘察测量控制价计算 -v2.4【批注】.xlsx | 表4-通用工程勘察费用 | 66 | 2026-06-18 08:55:28 | 20260618085528 | 4 | 项目 | 岩土工程勘察 | 要素2 | 取样 | 内容 |  | 类别 | 水样 | 级别 |  | 单位 | 件 | 【经验数】单价 | 40 | 工程量合计 | 7 | 【经验数】实物工作费调整系数 | 1 | 【经验数】技术工作费调整系数 | 1.2 |  |  |  |  | 【DWB批注】价格or总体 |  | 【DWB批注】-实物工作费调整系数 |  | 【DWB批注】-技术工作费调整系数 |  | 【项目例子】【测试输入】可行性研究勘察测量控制价计算 -v2.4【批注】.xlsx¦表4-通用工程勘察费用¦66¦岩土工程勘察¦取样¦¦水样¦¦件¦40¦7¦1¦1.2
【项目例子】【测试输入】可行性研究勘察测量控制价计算 -v2.4【批注】.xlsx | 表4-通用工程勘察费用 | 67 | 2026-06-18 08:55:28 | 20260618085528 | 4 | 项目 | 岩土工程勘察 | 要素2 | 标准贯入试验 | 内容 |  | 类别 | D≤20 | 级别 | Ⅲ | 单位 | 次 | 【经验数】单价 | 144 | 工程量合计 | 48 | 【经验数】实物工作费调整系数 | 1 | 【经验数】技术工作费调整系数 | 1.2 |  |  |  |  | 【DWB批注】价格or总体 |  | 【DWB批注】-实物工作费调整系数 |  | 【DWB批注】-技术工作费调整系数 |  | 【项目例子】【测试输入】可行性研究勘察测量控制价计算 -v2.4【批注】.xlsx¦表4-通用工程勘察费用¦67¦岩土工程勘察¦标准贯入试验¦¦D≤20¦Ⅲ¦次¦144¦48¦1¦1.2
【项目例子】【测试输入】可行性研究勘察测量控制价计算 -v2.4【批注】.xlsx | 表4-通用工程勘察费用 | 68 | 2026-06-18 08:55:28 | 20260618085528 | 4 | 项目 | 岩土工程勘察 | 要素2 | 标准贯入试验 | 内容 |  | 类别 | 20＜D≤50 | 级别 | Ⅲ | 单位 | 次 | 【经验数】单价 | 216 | 工程量合计 | 24 | 【经验数】实物工作费调整系数 | 1 | 【经验数】技术工作费调整系数 | 1.2 |  |  |  |  | 【DWB批注】价格or总体 |  | 【DWB批注】-实物工作费调整系数 |  | 【DWB批注】-技术工作费调整系数 |  | 【项目例子】【测试输入】可行性研究勘察测量控制价计算 -v2.4【批注】.xlsx¦表4-通用工程勘察费用¦68¦岩土工程勘察¦标准贯入试验¦¦20＜D≤50¦Ⅲ¦次¦216¦24¦1¦1.2
【项目例子】【测试输入】可行性研究勘察测量控制价计算 -v2.4【批注】.xlsx | 表4-通用工程勘察费用 | 69 | 2026-06-18 08:55:28 | 20260618085528 | 4 | 项目 | 岩土工程勘察 | 要素2 | 标准贯入试验 | 内容 |  | 类别 | D＞50 | 级别 | Ⅰ | 单位 | 次 | 【经验数】单价 | 144 | 工程量合计 |  | 【经验数】实物工作费调整系数 | 1.3 | 【经验数】技术工作费调整系数 | 1.2 |  |  |  |  | 【DWB批注】价格or总体 |  | 【DWB批注】-实物工作费调整系数 |  | 【DWB批注】-技术工作费调整系数 |  | 【项目例子】【测试输入】可行性研究勘察测量控制价计算 -v2.4【批注】.xlsx¦表4-通用工程勘察费用¦69¦岩土工程勘察¦标准贯入试验¦¦D＞50¦Ⅰ¦次¦144¦¦1.3¦1.2
【项目例子】【测试输入】可行性研究勘察测量控制价计算 -v2.4【批注】.xlsx | 表4-通用工程勘察费用 | 70 | 2026-06-18 08:55:28 | 20260618085528 | 4 | 项目 | 岩土工程勘察 | 要素2 | 动力触探 | 内容 | 重型 | 类别 | D≤10 | 级别 | Ⅲ | 单位 | m | 【经验数】单价 | 128 | 工程量合计 | 13 | 【经验数】实物工作费调整系数 | 1 | 【经验数】技术工作费调整系数 | 1.2 |  |  |  |  | 【DWB批注】价格or总体 |  | 【DWB批注】-实物工作费调整系数 |  | 【DWB批注】-技术工作费调整系数 |  | 【项目例子】【测试输入】可行性研究勘察测量控制价计算 -v2.4【批注】.xlsx¦表4-通用工程勘察费用¦70¦岩土工程勘察¦动力触探¦重型¦D≤10¦Ⅲ¦m¦128¦13¦1¦1.2
【项目例子】【测试输入】可行性研究勘察测量控制价计算 -v2.4【批注】.xlsx | 表4-通用工程勘察费用 | 71 | 2026-06-18 08:55:28 | 20260618085528 | 4 | 项目 | 岩土工程勘察 | 要素2 | 动力触探 | 内容 | 重型 | 类别 | D≤10 | 级别 | Ⅲ | 单位 | m | 【经验数】单价 | 128 | 工程量合计 | 4 | 【经验数】实物工作费调整系数 | 1 | 【经验数】技术工作费调整系数 | 1.2 |  |  |  |  | 【DWB批注】价格or总体 |  | 【DWB批注】-实物工作费调整系数 |  | 【DWB批注】-技术工作费调整系数 |  | 【项目例子】【测试输入】可行性研究勘察测量控制价计算 -v2.4【批注】.xlsx¦表4-通用工程勘察费用¦71¦岩土工程勘察¦动力触探¦重型¦D≤10¦Ⅲ¦m¦128¦4¦1¦1.2
【项目例子】【测试输入】可行性研究勘察测量控制价计算 -v2.4【批注】.xlsx | 表4-通用工程勘察费用 | 72 | 2026-06-18 08:55:28 | 20260618085528 | 4 | 项目 | 岩土工程勘察 | 要素2 | 动力触探 | 内容 | 重型 | 类别 | D≤10 | 级别 | Ⅳ | 单位 | m | 【经验数】单价 | 300 | 工程量合计 |  | 【经验数】实物工作费调整系数 | 1.3 | 【经验数】技术工作费调整系数 | 1.2 |  |  |  |  | 【DWB批注】价格or总体 |  | 【DWB批注】-实物工作费调整系数 |  | 【DWB批注】-技术工作费调整系数 |  | 【项目例子】【测试输入】可行性研究勘察测量控制价计算 -v2.4【批注】.xlsx¦表4-通用工程勘察费用¦72¦岩土工程勘察¦动力触探¦重型¦D≤10¦Ⅳ¦m¦300¦¦1.3¦1.2
【项目例子】【测试输入】可行性研究勘察测量控制价计算 -v2.4【批注】.xlsx | 表4-通用工程勘察费用 | 73 | 2026-06-18 08:55:28 | 20260618085528 | 4 | 项目 | 岩土工程勘察 | 要素2 | 动力触探 | 内容 | 重型 | 类别 | 10＜D≤20 | 级别 | Ⅳ | 单位 | m | 【经验数】单价 | 375 | 工程量合计 |  | 【经验数】实物工作费调整系数 | 1.3 | 【经验数】技术工作费调整系数 | 1.2 |  |  |  |  | 【DWB批注】价格or总体 |  | 【DWB批注】-实物工作费调整系数 |  | 【DWB批注】-技术工作费调整系数 |  | 【项目例子】【测试输入】可行性研究勘察测量控制价计算 -v2.4【批注】.xlsx¦表4-通用工程勘察费用¦73¦岩土工程勘察¦动力触探¦重型¦10＜D≤20¦Ⅳ¦m¦375¦¦1.3¦1.2
【项目例子】【测试输入】可行性研究勘察测量控制价计算 -v2.4【批注】.xlsx | 表4-通用工程勘察费用 | 74 | 2026-06-18 08:55:28 | 20260618085528 | 4 | 项目 | 岩土工程勘察 | 要素2 | 动力触探 | 内容 | 重型 | 类别 | 10＜D≤20 | 级别 | Ⅳ | 单位 | m | 【经验数】单价 | 375 | 工程量合计 |  | 【经验数】实物工作费调整系数 | 1.3 | 【经验数】技术工作费调整系数 | 1.2 |  |  |  |  | 【DWB批注】价格or总体 |  | 【DWB批注】-实物工作费调整系数 |  | 【DWB批注】-技术工作费调整系数 |  | 【项目例子】【测试输入】可行性研究勘察测量控制价计算 -v2.4【批注】.xlsx¦表4-通用工程勘察费用¦74¦岩土工程勘察¦动力触探¦重型¦10＜D≤20¦Ⅳ¦m¦375¦¦1.3¦1.2
【项目例子】【测试输入】可行性研究勘察测量控制价计算 -v2.4【批注】.xlsx | 表4-通用工程勘察费用 | 75 | 2026-06-18 08:55:28 | 20260618085528 | 4 | 项目 | 岩土工程勘察 | 要素2 | 动力触探 | 内容 | 重型 | 类别 | 20＜D≤30 | 级别 | Ⅰ | 单位 | m | 【经验数】单价 | 75 | 工程量合计 |  | 【经验数】实物工作费调整系数 | 1.3 | 【经验数】技术工作费调整系数 | 1.2 |  |  |  |  | 【DWB批注】价格or总体 |  | 【DWB批注】-实物工作费调整系数 |  | 【DWB批注】-技术工作费调整系数 |  | 【项目例子】【测试输入】可行性研究勘察测量控制价计算 -v2.4【批注】.xlsx¦表4-通用工程勘察费用¦75¦岩土工程勘察¦动力触探¦重型¦20＜D≤30¦Ⅰ¦m¦75¦¦1.3¦1.2
【项目例子】【测试输入】可行性研究勘察测量控制价计算 -v2.4【批注】.xlsx | 表4-通用工程勘察费用 | 76 | 2026-06-18 08:55:28 | 20260618085528 | 4 | 项目 | 岩土工程勘察 | 要素2 | 动力触探 | 内容 | 重型 | 类别 | 30＜D≤40 | 级别 | Ⅰ | 单位 | m | 【经验数】单价 | 89 | 工程量合计 |  | 【经验数】实物工作费调整系数 | 1.3 | 【经验数】技术工作费调整系数 | 1.2 |  |  |  |  | 【DWB批注】价格or总体 |  | 【DWB批注】-实物工作费调整系数 |  | 【DWB批注】-技术工作费调整系数 |  | 【项目例子】【测试输入】可行性研究勘察测量控制价计算 -v2.4【批注】.xlsx¦表4-通用工程勘察费用¦76¦岩土工程勘察¦动力触探¦重型¦30＜D≤40¦Ⅰ¦m¦89¦¦1.3¦1.2
【项目例子】【测试输入】可行性研究勘察测量控制价计算 -v2.4【批注】.xlsx | 表4-通用工程勘察费用 | 77 | 2026-06-18 08:55:28 | 20260618085528 | 4 | 项目 | 岩土工程勘察 | 要素2 | 动力触探 | 内容 | 重型 | 类别 | 40＜D≤50 | 级别 | Ⅰ | 单位 | m | 【经验数】单价 | 106 | 工程量合计 |  | 【经验数】实物工作费调整系数 | 1.3 | 【经验数】技术工作费调整系数 | 1.2 |  |  |  |  | 【DWB批注】价格or总体 |  | 【DWB批注】-实物工作费调整系数 |  | 【DWB批注】-技术工作费调整系数 |  | 【项目例子】【测试输入】可行性研究勘察测量控制价计算 -v2.4【批注】.xlsx¦表4-通用工程勘察费用¦77¦岩土工程勘察¦动力触探¦重型¦40＜D≤50¦Ⅰ¦m¦106¦¦1.3¦1.2
【项目例子】【测试输入】可行性研究勘察测量控制价计算 -v2.4【批注】.xlsx | 表4-通用工程勘察费用 | 78 | 2026-06-18 08:55:28 | 20260618085528 | 4 | 项目 | 岩土工程勘察 | 要素2 | 静力触探 | 内容 | 双桥 | 类别 | D≤10 | 级别 | Ⅰ | 单位 | m | 【经验数】单价 | 39.1 | 工程量合计 |  | 【经验数】实物工作费调整系数 | 1.3 | 【经验数】技术工作费调整系数 | 1.2 |  |  |  |  | 【DWB批注】价格or总体 |  | 【DWB批注】-实物工作费调整系数 |  | 【DWB批注】-技术工作费调整系数 |  | 【项目例子】【测试输入】可行性研究勘察测量控制价计算 -v2.4【批注】.xlsx¦表4-通用工程勘察费用¦78¦岩土工程勘察¦静力触探¦双桥¦D≤10¦Ⅰ¦m¦39.10¦¦1.3¦1.2
【项目例子】【测试输入】可行性研究勘察测量控制价计算 -v2.4【批注】.xlsx | 表4-通用工程勘察费用 | 79 | 2026-06-18 08:55:28 | 20260618085528 | 4 | 项目 | 岩土工程勘察 | 要素2 | 静力触探 | 内容 | 双桥 | 类别 | 10＜D≤20 | 级别 | Ⅰ | 单位 | m | 【经验数】单价 | 49.45 | 工程量合计 |  | 【经验数】实物工作费调整系数 | 1.3 | 【经验数】技术工作费调整系数 | 1.2 |  |  |  |  | 【DWB批注】价格or总体 |  | 【DWB批注】-实物工作费调整系数 |  | 【DWB批注】-技术工作费调整系数 |  | 【项目例子】【测试输入】可行性研究勘察测量控制价计算 -v2.4【批注】.xlsx¦表4-通用工程勘察费用¦79¦岩土工程勘察¦静力触探¦双桥¦10＜D≤20¦Ⅰ¦m¦49.45¦¦1.3¦1.2
【项目例子】【测试输入】可行性研究勘察测量控制价计算 -v2.4【批注】.xlsx | 表4-通用工程勘察费用 | 80 | 2026-06-18 08:55:28 | 20260618085528 | 4 | 项目 | 岩土工程勘察 | 要素2 | 静力触探 | 内容 | 双桥 | 类别 | 20＜D≤30 | 级别 | Ⅰ | 单位 | m | 【经验数】单价 | 58.65 | 工程量合计 |  | 【经验数】实物工作费调整系数 | 1.3 | 【经验数】技术工作费调整系数 | 1.2 |  |  |  |  | 【DWB批注】价格or总体 |  | 【DWB批注】-实物工作费调整系数 |  | 【DWB批注】-技术工作费调整系数 |  | 【项目例子】【测试输入】可行性研究勘察测量控制价计算 -v2.4【批注】.xlsx¦表4-通用工程勘察费用¦80¦岩土工程勘察¦静力触探¦双桥¦20＜D≤30¦Ⅰ¦m¦58.65¦¦1.3¦1.2
【项目例子】【测试输入】可行性研究勘察测量控制价计算 -v2.4【批注】.xlsx | 表4-通用工程勘察费用 | 81 | 2026-06-18 08:55:28 | 20260618085528 | 4 | 项目 | 岩土工程勘察 | 要素2 | 静力触探 | 内容 | 双桥 | 类别 | 30＜D≤40 | 级别 | Ⅰ | 单位 | m | 【经验数】单价 | 70.15 | 工程量合计 |  | 【经验数】实物工作费调整系数 | 1.3 | 【经验数】技术工作费调整系数 | 1.2 |  |  |  |  | 【DWB批注】价格or总体 |  | 【DWB批注】-实物工作费调整系数 |  | 【DWB批注】-技术工作费调整系数 |  | 【项目例子】【测试输入】可行性研究勘察测量控制价计算 -v2.4【批注】.xlsx¦表4-通用工程勘察费用¦81¦岩土工程勘察¦静力触探¦双桥¦30＜D≤40¦Ⅰ¦m¦70.15¦¦1.3¦1.2
【项目例子】【测试输入】可行性研究勘察测量控制价计算 -v2.4【批注】.xlsx | 表4-通用工程勘察费用 | 82 | 2026-06-18 08:55:28 | 20260618085528 | 4 | 项目 | 岩土工程勘察 | 要素2 | 静力触探 | 内容 | 双桥 | 类别 | 40＜D≤50 | 级别 | Ⅰ | 单位 | m | 【经验数】单价 | 82.8 | 工程量合计 |  | 【经验数】实物工作费调整系数 | 1.3 | 【经验数】技术工作费调整系数 | 1.2 |  |  |  |  | 【DWB批注】价格or总体 |  | 【DWB批注】-实物工作费调整系数 |  | 【DWB批注】-技术工作费调整系数 |  | 【项目例子】【测试输入】可行性研究勘察测量控制价计算 -v2.4【批注】.xlsx¦表4-通用工程勘察费用¦82¦岩土工程勘察¦静力触探¦双桥¦40＜D≤50¦Ⅰ¦m¦82.80¦¦1.3¦1.2
【项目例子】【测试输入】可行性研究勘察测量控制价计算 -v2.4【批注】.xlsx | 表4-通用工程勘察费用 | 83 | 2026-06-18 08:55:28 | 20260618085528 | 4 | 项目 | 岩土工程勘察 | 要素2 | 静力触探 | 内容 | 双桥 | 类别 | 50＜D≤60 | 级别 | Ⅰ | 单位 | m | 【经验数】单价 | 92 | 工程量合计 |  | 【经验数】实物工作费调整系数 | 1.3 | 【经验数】技术工作费调整系数 | 1.2 |  |  |  |  | 【DWB批注】价格or总体 |  | 【DWB批注】-实物工作费调整系数 |  | 【DWB批注】-技术工作费调整系数 |  | 【项目例子】【测试输入】可行性研究勘察测量控制价计算 -v2.4【批注】.xlsx¦表4-通用工程勘察费用¦83¦岩土工程勘察¦静力触探¦双桥¦50＜D≤60¦Ⅰ¦m¦92¦¦1.3¦1.2
【项目例子】【测试输入】可行性研究勘察测量控制价计算 -v2.4【批注】.xlsx | 表4-通用工程勘察费用 | 84 | 2026-06-18 08:55:28 | 20260618085528 | 4 | 项目 | 岩土工程勘察 | 要素2 | 静力触探 | 内容 | 双桥 | 类别 | 60＜D≤80 | 级别 | Ⅰ | 单位 | m | 【经验数】单价 | 102.35 | 工程量合计 |  | 【经验数】实物工作费调整系数 | 1.3 | 【经验数】技术工作费调整系数 | 1.2 |  |  |  |  | 【DWB批注】价格or总体 |  | 【DWB批注】-实物工作费调整系数 |  | 【DWB批注】-技术工作费调整系数 |  | 【项目例子】【测试输入】可行性研究勘察测量控制价计算 -v2.4【批注】.xlsx¦表4-通用工程勘察费用¦84¦岩土工程勘察¦静力触探¦双桥¦60＜D≤80¦Ⅰ¦m¦102.35¦¦1.3¦1.2
【项目例子】【测试输入】可行性研究勘察测量控制价计算 -v2.4【批注】.xlsx | 表4-通用工程勘察费用 | 85 | 2026-06-18 08:55:28 | 20260618085528 | 4 | 项目 | 岩土工程勘察 | 要素2 | 地应力测试 | 内容 | 压水致裂 | 类别 | 孔壁应变法 | 级别 |  | 单位 | 孔 | 【经验数】单价 | 35100 | 工程量合计 | 3 | 【经验数】实物工作费调整系数 | 1 | 【经验数】技术工作费调整系数 | 1.2 |  |  |  |  | 【DWB批注】价格or总体 |  | 【DWB批注】-实物工作费调整系数 |  | 【DWB批注】-技术工作费调整系数 |  | 【项目例子】【测试输入】可行性研究勘察测量控制价计算 -v2.4【批注】.xlsx¦表4-通用工程勘察费用¦85¦岩土工程勘察¦地应力测试¦压水致裂¦孔壁应变法¦¦孔¦35100¦3¦1¦1.2
【项目例子】【测试输入】可行性研究勘察测量控制价计算 -v2.4【批注】.xlsx | 表4-通用工程勘察费用 | 86 | 2026-06-18 08:55:28 | 20260618085528 | 4 | 项目 | 岩土工程勘察 | 要素2 | 压注水试验 | 内容 | 压水 | 类别 | D≤20 | 级别 |  | 单位 | 段次 | 【经验数】单价 | 1753 | 工程量合计 | 70 | 【经验数】实物工作费调整系数 | 1 | 【经验数】技术工作费调整系数 | 1.2 |  |  |  |  | 【DWB批注】价格or总体 |  | 【DWB批注】-实物工作费调整系数 |  | 【DWB批注】-技术工作费调整系数 |  | 【项目例子】【测试输入】可行性研究勘察测量控制价计算 -v2.4【批注】.xlsx¦表4-通用工程勘察费用¦86¦岩土工程勘察¦压注水试验¦压水¦D≤20¦¦段次¦1753¦70¦1¦1.2
【项目例子】【测试输入】可行性研究勘察测量控制价计算 -v2.4【批注】.xlsx | 表4-通用工程勘察费用 | 87 | 2026-06-18 08:55:28 | 20260618085528 | 4 | 项目 | 岩土工程勘察 | 要素2 | 压注水试验 | 内容 | 压水 | 类别 | D＞20 | 级别 |  | 单位 | 段次 | 【经验数】单价 | 2104 | 工程量合计 |  | 【经验数】实物工作费调整系数 | 1.3 | 【经验数】技术工作费调整系数 | 1.2 |  |  |  |  | 【DWB批注】价格or总体 |  | 【DWB批注】-实物工作费调整系数 |  | 【DWB批注】-技术工作费调整系数 |  | 【项目例子】【测试输入】可行性研究勘察测量控制价计算 -v2.4【批注】.xlsx¦表4-通用工程勘察费用¦87¦岩土工程勘察¦压注水试验¦压水¦D＞20¦¦段次¦2104¦¦1.3¦1.2
【项目例子】【测试输入】可行性研究勘察测量控制价计算 -v2.4【批注】.xlsx | 表4-通用工程勘察费用 | 88 | 2026-06-18 08:55:28 | 20260618085528 | 4 | 项目 | 岩土工程勘察 | 要素2 | 压注水试验 | 内容 | 注水 | 类别 | 钻孔注水 | 级别 |  | 单位 | 段次 | 【经验数】单价 | 409 | 工程量合计 |  | 【经验数】实物工作费调整系数 | 1.3 | 【经验数】技术工作费调整系数 | 1.2 |  |  |  |  | 【DWB批注】价格or总体 |  | 【DWB批注】-实物工作费调整系数 |  | 【DWB批注】-技术工作费调整系数 |  | 【项目例子】【测试输入】可行性研究勘察测量控制价计算 -v2.4【批注】.xlsx¦表4-通用工程勘察费用¦88¦岩土工程勘察¦压注水试验¦注水¦钻孔注水¦¦段次¦409¦¦1.3¦1.2
【项目例子】【测试输入】可行性研究勘察测量控制价计算 -v2.4【批注】.xlsx | 表4-通用工程勘察费用 | 89 | 2026-06-18 08:55:28 | 20260618085528 | 4 | 项目 | 岩土工程勘察 | 要素2 | 压注水试验 | 内容 | 注水 | 类别 | 探井注水 | 级别 |  | 单位 | 段次 | 【经验数】单价 | 205 | 工程量合计 |  | 【经验数】实物工作费调整系数 | 1.3 | 【经验数】技术工作费调整系数 | 1.2 |  |  |  |  | 【DWB批注】价格or总体 |  | 【DWB批注】-实物工作费调整系数 |  | 【DWB批注】-技术工作费调整系数 |  | 【项目例子】【测试输入】可行性研究勘察测量控制价计算 -v2.4【批注】.xlsx¦表4-通用工程勘察费用¦89¦岩土工程勘察¦压注水试验¦注水¦探井注水¦¦段次¦205¦¦1.3¦1.2
【项目例子】【测试输入】可行性研究勘察测量控制价计算 -v2.4【批注】.xlsx | 表4-通用工程勘察费用 | 90 | 2026-06-18 08:55:28 | 20260618085528 | 4 | 项目 | 水文地质勘察 | 要素2 | 抽水试验 | 内容 |  | 类别 | 利用钻孔抽水 | 级别 |  | 单位 | 台班 | 【经验数】单价 | 840 | 工程量合计 |  | 【经验数】实物工作费调整系数 | 1 | 【经验数】技术工作费调整系数 | 0.33 |  |  |  |  | 【DWB批注】价格or总体 |  | 【DWB批注】-实物工作费调整系数 |  | 【DWB批注】-技术工作费调整系数 | 【第一层】【系数】要素1：水文地质勘察。 系数："简单","0.27";"中等","0.30";"复杂","0.33" | 【项目例子】【测试输入】可行性研究勘察测量控制价计算 -v2.4【批注】.xlsx¦表4-通用工程勘察费用¦90¦水文地质勘察¦抽水试验¦¦利用钻孔抽水¦¦台班¦840¦¦1¦0.33
【项目例子】【测试输入】可行性研究勘察测量控制价计算 -v2.4【批注】.xlsx | 表4-通用工程勘察费用 | 91 | 2026-06-18 08:55:28 | 20260618085528 | 4 | 项目 | 水文地质勘察 | 要素2 | 地下水位（温）观测 | 内容 | 试验观测孔 | 类别 |  | 级别 |  | 单位 | 台班 | 【经验数】单价 | 170 | 工程量合计 | 32 | 【经验数】实物工作费调整系数 | 1 | 【经验数】技术工作费调整系数 | 0.33 |  |  |  |  | 【DWB批注】价格or总体 |  | 【DWB批注】-实物工作费调整系数 |  | 【DWB批注】-技术工作费调整系数 |  | 【项目例子】【测试输入】可行性研究勘察测量控制价计算 -v2.4【批注】.xlsx¦表4-通用工程勘察费用¦91¦水文地质勘察¦地下水位（温）观测¦试验观测孔¦¦¦台班¦170¦32¦1¦0.33
【项目例子】【测试输入】可行性研究勘察测量控制价计算 -v2.4【批注】.xlsx | 表4-通用工程勘察费用 | 92 | 2026-06-18 08:55:28 | 20260618085528 | 4 | 项目 | 水文地质勘察 | 要素2 | 地下水位（温）观测 | 内容 | 动态观测距离L（km） | 类别 | L≤5 | 级别 |  | 单位 | 次 | 【经验数】单价 | 20 | 工程量合计 |  | 【经验数】实物工作费调整系数 | 1 | 【经验数】技术工作费调整系数 | 0.33 |  |  |  |  | 【DWB批注】价格or总体 |  | 【DWB批注】-实物工作费调整系数 |  | 【DWB批注】-技术工作费调整系数 |  | 【项目例子】【测试输入】可行性研究勘察测量控制价计算 -v2.4【批注】.xlsx¦表4-通用工程勘察费用¦92¦水文地质勘察¦地下水位（温）观测¦动态观测距离L（km）¦L≤5¦¦次¦20¦¦1¦0.33
【项目例子】【测试输入】可行性研究勘察测量控制价计算 -v2.4【批注】.xlsx | 表4-通用工程勘察费用 | 93 | 2026-06-18 08:55:28 | 20260618085528 | 4 | 项目 | 水文地质勘察 | 要素2 | 地下水位（温）观测 | 内容 | 动态观测距离L（km） | 类别 | 5＜L≤10 | 级别 |  | 单位 | 次 | 【经验数】单价 | 40 | 工程量合计 |  | 【经验数】实物工作费调整系数 | 1 | 【经验数】技术工作费调整系数 | 0.33 |  |  |  |  | 【DWB批注】价格or总体 |  | 【DWB批注】-实物工作费调整系数 |  | 【DWB批注】-技术工作费调整系数 |  | 【项目例子】【测试输入】可行性研究勘察测量控制价计算 -v2.4【批注】.xlsx¦表4-通用工程勘察费用¦93¦水文地质勘察¦地下水位（温）观测¦动态观测距离L（km）¦5＜L≤10¦¦次¦40¦¦1¦0.33
【项目例子】【测试输入】可行性研究勘察测量控制价计算 -v2.4【批注】.xlsx | 表4-通用工程勘察费用 | 94 | 2026-06-18 08:55:28 | 20260618085528 | 4 | 项目 | 水文地质勘察 | 要素2 | 地下水位（温）观测 | 内容 | 动态观测距离L（km） | 类别 | L＞10 | 级别 |  | 单位 | 次 | 【经验数】单价 | 50 | 工程量合计 |  | 【经验数】实物工作费调整系数 | 1 | 【经验数】技术工作费调整系数 | 0.33 |  |  |  |  | 【DWB批注】价格or总体 |  | 【DWB批注】-实物工作费调整系数 |  | 【DWB批注】-技术工作费调整系数 |  | 【项目例子】【测试输入】可行性研究勘察测量控制价计算 -v2.4【批注】.xlsx¦表4-通用工程勘察费用¦94¦水文地质勘察¦地下水位（温）观测¦动态观测距离L（km）¦L＞10¦¦次¦50¦¦1¦0.33
【项目例子】【测试输入】可行性研究勘察测量控制价计算 -v2.4【批注】.xlsx | 表4-通用工程勘察费用 | 95 | 2026-06-18 08:55:28 | 20260618085528 | 4 | 项目 | 工程水文 | 要素2 | 设计洪水 | 内容 | 设计洪水位 | 类别 | 河流设计洪水 | 级别 | 中等 | 单位 | 设计断面 | 【经验数】单价 | 78100 | 工程量合计 |  | 【经验数】实物工作费调整系数 | 1 | 【经验数】技术工作费调整系数 | 0.22 |  |  |  |  | 【DWB批注】价格or总体 |  | 【DWB批注】-实物工作费调整系数 |  | 【DWB批注】-技术工作费调整系数 | 【第一层】【系数】要素1：工程水文。 系数：固定0.22 | 【项目例子】【测试输入】可行性研究勘察测量控制价计算 -v2.4【批注】.xlsx¦表4-通用工程勘察费用¦95¦工程水文¦设计洪水¦设计洪水位¦河流设计洪水¦中等¦设计断面¦78100¦¦1¦0.22
【项目例子】【测试输入】可行性研究勘察测量控制价计算 -v2.4【批注】.xlsx | 表4-通用工程勘察费用 | 96 | 2026-06-18 08:55:28 | 20260618085528 | 4 | 项目 | 工程水文 | 要素2 | 设计洪水 | 内容 | 设计洪水位 | 类别 | 小流域暴雨洪水 | 级别 | 中等 | 单位 | 设计断面 | 【经验数】单价 | 9900 | 工程量合计 | 1 | 【经验数】实物工作费调整系数 | 1 | 【经验数】技术工作费调整系数 | 0.22 |  |  |  |  | 【DWB批注】价格or总体 |  | 【DWB批注】-实物工作费调整系数 |  | 【DWB批注】-技术工作费调整系数 |  | 【项目例子】【测试输入】可行性研究勘察测量控制价计算 -v2.4【批注】.xlsx¦表4-通用工程勘察费用¦96¦工程水文¦设计洪水¦设计洪水位¦小流域暴雨洪水¦中等¦设计断面¦9900¦1¦1¦0.22
【项目例子】【测试输入】可行性研究勘察测量控制价计算 -v2.4【批注】.xlsx | 表4-通用工程勘察费用 | 97 | 2026-06-18 08:55:28 | 20260618085528 | 4 | 项目 | 工程水文 | 要素2 | 河流冲刷 | 内容 | 工程泥沙 | 类别 | 河床冲刷 | 级别 | 中等 | 单位 | 工程点 | 【经验数】单价 | 17800 | 工程量合计 | 1 | 【经验数】实物工作费调整系数 | 1 | 【经验数】技术工作费调整系数 | 0.22 |  |  |  |  | 【DWB批注】价格or总体 |  | 【DWB批注】-实物工作费调整系数 |  | 【DWB批注】-技术工作费调整系数 |  | 【项目例子】【测试输入】可行性研究勘察测量控制价计算 -v2.4【批注】.xlsx¦表4-通用工程勘察费用¦97¦工程水文¦河流冲刷¦工程泥沙¦河床冲刷¦中等¦工程点¦17800¦1¦1¦0.22
【项目例子】【测试输入】可行性研究勘察测量控制价计算 -v2.4【批注】.xlsx | 表4-通用工程勘察费用 | 98 | 2026-06-18 08:55:28 | 20260618085528 | 4 | 项目 | 工程物探 | 要素2 | 浅层地震反射或折射 | 内容 | 敲击 | 类别 |  | 级别 |  | 单位 | 检波点·炮 | 【经验数】单价 | 18 | 工程量合计 | 2728 | 【经验数】实物工作费调整系数 | 1.7 | 【经验数】技术工作费调整系数 | 0.22 |  |  |  |  | 【DWB批注】价格or总体 |  | 【DWB批注】-实物工作费调整系数 |  | 【DWB批注】-技术工作费调整系数 | 【第一层】【系数】要素1：工程物探。 系数："甲级","1.2";"乙级","1";"丙级","0.8";"物探","0.22" | 【项目例子】【测试输入】可行性研究勘察测量控制价计算 -v2.4【批注】.xlsx¦表4-通用工程勘察费用¦98¦工程物探¦浅层地震反射或折射¦敲击¦¦¦检波点·炮¦18¦2728¦1.7¦0.22
【项目例子】【测试输入】可行性研究勘察测量控制价计算 -v2.4【批注】.xlsx | 表4-通用工程勘察费用 | 99 | 2026-06-18 08:55:28 | 20260618085528 | 4 | 项目 | 工程物探 | 要素2 | 浅层地震反射或折射 | 内容 | 爆炸 | 类别 | 陆地 | 级别 |  | 单位 | 检波点·炮 | 【经验数】单价 | 25 | 工程量合计 |  | 【经验数】实物工作费调整系数 | 1 | 【经验数】技术工作费调整系数 | 0.22 |  |  |  |  | 【DWB批注】价格or总体 |  | 【DWB批注】-实物工作费调整系数 |  | 【DWB批注】-技术工作费调整系数 |  | 【项目例子】【测试输入】可行性研究勘察测量控制价计算 -v2.4【批注】.xlsx¦表4-通用工程勘察费用¦99¦工程物探¦浅层地震反射或折射¦爆炸¦陆地¦¦检波点·炮¦25¦¦1¦0.22
【项目例子】【测试输入】可行性研究勘察测量控制价计算 -v2.4【批注】.xlsx | 表4-通用工程勘察费用 | 100 | 2026-06-18 08:55:28 | 20260618085528 | 4 | 项目 | 工程物探 | 要素2 | 浅层地震反射或折射 | 内容 | 爆炸 | 类别 | 水面布点 | 级别 | 顺流 | 单位 | 检波点·炮 | 【经验数】单价 | 45 | 工程量合计 |  | 【经验数】实物工作费调整系数 | 1 | 【经验数】技术工作费调整系数 | 0.22 |  |  |  |  | 【DWB批注】价格or总体 |  | 【DWB批注】-实物工作费调整系数 |  | 【DWB批注】-技术工作费调整系数 |  | 【项目例子】【测试输入】可行性研究勘察测量控制价计算 -v2.4【批注】.xlsx¦表4-通用工程勘察费用¦100¦工程物探¦浅层地震反射或折射¦爆炸¦水面布点¦顺流¦检波点·炮¦45¦¦1¦0.22
【项目例子】【测试输入】可行性研究勘察测量控制价计算 -v2.4【批注】.xlsx | 表4-通用工程勘察费用 | 101 | 2026-06-18 08:55:28 | 20260618085528 | 4 | 项目 | 工程物探 | 要素2 | 浅层地震反射或折射 | 内容 | 爆炸 | 类别 | 水面布点 | 级别 | 横穿 | 单位 | 检波点·炮 | 【经验数】单价 | 220 | 工程量合计 |  | 【经验数】实物工作费调整系数 | 1 | 【经验数】技术工作费调整系数 | 0.22 |  |  |  |  | 【DWB批注】价格or总体 |  | 【DWB批注】-实物工作费调整系数 |  | 【DWB批注】-技术工作费调整系数 |  | 【项目例子】【测试输入】可行性研究勘察测量控制价计算 -v2.4【批注】.xlsx¦表4-通用工程勘察费用¦101¦工程物探¦浅层地震反射或折射¦爆炸¦水面布点¦横穿¦检波点·炮¦220¦¦1¦0.22
【项目例子】【测试输入】可行性研究勘察测量控制价计算 -v2.4【批注】.xlsx | 表4-通用工程勘察费用 | 102 | 2026-06-18 08:55:28 | 20260618085528 | 4 | 项目 | 工程物探 | 要素2 | 浅层地震反射或折射 | 内容 | 爆炸 | 类别 | 水底布点 | 级别 | 顺流 | 单位 | 检波点·炮 | 【经验数】单价 | 130 | 工程量合计 |  | 【经验数】实物工作费调整系数 | 1 | 【经验数】技术工作费调整系数 | 0.22 |  |  |  |  | 【DWB批注】价格or总体 |  | 【DWB批注】-实物工作费调整系数 |  | 【DWB批注】-技术工作费调整系数 |  | 【项目例子】【测试输入】可行性研究勘察测量控制价计算 -v2.4【批注】.xlsx¦表4-通用工程勘察费用¦102¦工程物探¦浅层地震反射或折射¦爆炸¦水底布点¦顺流¦检波点·炮¦130¦¦1¦0.22
【项目例子】【测试输入】可行性研究勘察测量控制价计算 -v2.4【批注】.xlsx | 表4-通用工程勘察费用 | 103 | 2026-06-18 08:55:28 | 20260618085528 | 4 | 项目 | 工程物探 | 要素2 | 浅层地震反射或折射 | 内容 | 爆炸 | 类别 | 水底布点 | 级别 | 横穿 | 单位 | 检波点·炮 | 【经验数】单价 | 260 | 工程量合计 |  | 【经验数】实物工作费调整系数 | 1 | 【经验数】技术工作费调整系数 | 0.22 |  |  |  |  | 【DWB批注】价格or总体 |  | 【DWB批注】-实物工作费调整系数 |  | 【DWB批注】-技术工作费调整系数 |  | 【项目例子】【测试输入】可行性研究勘察测量控制价计算 -v2.4【批注】.xlsx¦表4-通用工程勘察费用¦103¦工程物探¦浅层地震反射或折射¦爆炸¦水底布点¦横穿¦检波点·炮¦260¦¦1¦0.22
【项目例子】【测试输入】可行性研究勘察测量控制价计算 -v2.4【批注】.xlsx | 表4-通用工程勘察费用 | 104 | 2026-06-18 08:55:28 | 20260618085528 | 4 | 项目 | 工程物探 | 要素2 | 面波勘探 | 内容 | 探测深度D(m) | 类别 | D≤10 | 级别 |  | 单位 | 点 | 【经验数】单价 | 1800 | 工程量合计 |  | 【经验数】实物工作费调整系数 | 1 | 【经验数】技术工作费调整系数 | 0.22 |  |  |  |  | 【DWB批注】价格or总体 |  | 【DWB批注】-实物工作费调整系数 |  | 【DWB批注】-技术工作费调整系数 |  | 【项目例子】【测试输入】可行性研究勘察测量控制价计算 -v2.4【批注】.xlsx¦表4-通用工程勘察费用¦104¦工程物探¦面波勘探¦探测深度D(m)¦D≤10¦¦点¦1800¦¦1¦0.22
【项目例子】【测试输入】可行性研究勘察测量控制价计算 -v2.4【批注】.xlsx | 表4-通用工程勘察费用 | 105 | 2026-06-18 08:55:28 | 20260618085528 | 4 | 项目 | 工程物探 | 要素2 | 面波勘探 | 内容 | 探测深度D(m) | 类别 | 10＜D≤20 | 级别 |  | 单位 | 点 | 【经验数】单价 | 2520 | 工程量合计 |  | 【经验数】实物工作费调整系数 | 1 | 【经验数】技术工作费调整系数 | 0.22 |  |  |  |  | 【DWB批注】价格or总体 |  | 【DWB批注】-实物工作费调整系数 |  | 【DWB批注】-技术工作费调整系数 |  | 【项目例子】【测试输入】可行性研究勘察测量控制价计算 -v2.4【批注】.xlsx¦表4-通用工程勘察费用¦105¦工程物探¦面波勘探¦探测深度D(m)¦10＜D≤20¦¦点¦2520¦¦1¦0.22
【项目例子】【测试输入】可行性研究勘察测量控制价计算 -v2.4【批注】.xlsx | 表4-通用工程勘察费用 | 106 | 2026-06-18 08:55:28 | 20260618085528 | 4 | 项目 | 工程物探 | 要素2 | 面波勘探 | 内容 | 探测深度D(m) | 类别 | 20＜D≤30 | 级别 |  | 单位 | 点 | 【经验数】单价 | 3240 | 工程量合计 |  | 【经验数】实物工作费调整系数 | 1 | 【经验数】技术工作费调整系数 | 0.22 |  |  |  |  | 【DWB批注】价格or总体 |  | 【DWB批注】-实物工作费调整系数 |  | 【DWB批注】-技术工作费调整系数 |  | 【项目例子】【测试输入】可行性研究勘察测量控制价计算 -v2.4【批注】.xlsx¦表4-通用工程勘察费用¦106¦工程物探¦面波勘探¦探测深度D(m)¦20＜D≤30¦¦点¦3240¦¦1¦0.22
【项目例子】【测试输入】可行性研究勘察测量控制价计算 -v2.4【批注】.xlsx | 表4-通用工程勘察费用 | 107 | 2026-06-18 08:55:28 | 20260618085528 | 4 | 项目 | 工程物探 | 要素2 | 面波勘探 | 内容 | 探测深度D(m) | 类别 | 30＜D≤50 | 级别 |  | 单位 | 点 | 【经验数】单价 | 4320 | 工程量合计 |  | 【经验数】实物工作费调整系数 | 1 | 【经验数】技术工作费调整系数 | 0.22 |  |  |  |  | 【DWB批注】价格or总体 |  | 【DWB批注】-实物工作费调整系数 |  | 【DWB批注】-技术工作费调整系数 |  | 【项目例子】【测试输入】可行性研究勘察测量控制价计算 -v2.4【批注】.xlsx¦表4-通用工程勘察费用¦107¦工程物探¦面波勘探¦探测深度D(m)¦30＜D≤50¦¦点¦4320¦¦1¦0.22
【项目例子】【测试输入】可行性研究勘察测量控制价计算 -v2.4【批注】.xlsx | 表4-通用工程勘察费用 | 108 | 2026-06-18 08:55:28 | 20260618085528 | 4 | 项目 | 工程物探 | 要素2 | 面波勘探 | 内容 | 探测深度D(m) | 类别 | D＞50 | 级别 |  | 单位 | 点 | 【经验数】单价 | 5760 | 工程量合计 |  | 【经验数】实物工作费调整系数 | 1 | 【经验数】技术工作费调整系数 | 0.22 |  |  |  |  | 【DWB批注】价格or总体 |  | 【DWB批注】-实物工作费调整系数 |  | 【DWB批注】-技术工作费调整系数 |  | 【项目例子】【测试输入】可行性研究勘察测量控制价计算 -v2.4【批注】.xlsx¦表4-通用工程勘察费用¦108¦工程物探¦面波勘探¦探测深度D(m)¦D＞50¦¦点¦5760¦¦1¦0.22
【项目例子】【测试输入】可行性研究勘察测量控制价计算 -v2.4【批注】.xlsx | 表4-通用工程勘察费用 | 109 | 2026-06-18 08:55:28 | 20260618085528 | 4 | 项目 | 工程物探 | 要素2 | 高密度电法 | 内容 | 电极距L（m） | 类别 | L≤100 | 级别 | 四级法 | 单位 | 点 | 【经验数】单价 | 24 | 工程量合计 | 4810 | 【经验数】实物工作费调整系数 | 1 | 【经验数】技术工作费调整系数 | 0.22 |  |  |  |  | 【DWB批注】价格or总体 |  | 【DWB批注】-实物工作费调整系数 |  | 【DWB批注】-技术工作费调整系数 |  | 【项目例子】【测试输入】可行性研究勘察测量控制价计算 -v2.4【批注】.xlsx¦表4-通用工程勘察费用¦109¦工程物探¦高密度电法¦电极距L（m）¦L≤100¦四级法¦点¦24¦4810¦1¦0.22
【项目例子】【测试输入】可行性研究勘察测量控制价计算 -v2.4【批注】.xlsx | 表4-通用工程勘察费用 | 110 | 2026-06-18 08:55:28 | 20260618085528 | 4 | 项目 | 工程物探 | 要素2 | 高密度电法 | 内容 | 电极距L（m） | 类别 | 100＜L≤200 | 级别 | 四级法 | 单位 | 点 | 【经验数】单价 | 40 | 工程量合计 |  | 【经验数】实物工作费调整系数 | 1 | 【经验数】技术工作费调整系数 | 0.22 |  |  |  |  | 【DWB批注】价格or总体 |  | 【DWB批注】-实物工作费调整系数 |  | 【DWB批注】-技术工作费调整系数 |  | 【项目例子】【测试输入】可行性研究勘察测量控制价计算 -v2.4【批注】.xlsx¦表4-通用工程勘察费用¦110¦工程物探¦高密度电法¦电极距L（m）¦100＜L≤200¦四级法¦点¦40¦¦1¦0.22
【项目例子】【测试输入】可行性研究勘察测量控制价计算 -v2.4【批注】.xlsx | 表4-通用工程勘察费用 | 111 | 2026-06-18 08:55:28 | 20260618085528 | 4 | 项目 | 工程物探 | 要素2 | 高密度电法 | 内容 | 电极距L（m） | 类别 | 200＜L≤400 | 级别 | 四级法 | 单位 | 点 | 【经验数】单价 | 50 | 工程量合计 |  | 【经验数】实物工作费调整系数 | 1 | 【经验数】技术工作费调整系数 | 0.22 |  |  |  |  | 【DWB批注】价格or总体 |  | 【DWB批注】-实物工作费调整系数 |  | 【DWB批注】-技术工作费调整系数 |  | 【项目例子】【测试输入】可行性研究勘察测量控制价计算 -v2.4【批注】.xlsx¦表4-通用工程勘察费用¦111¦工程物探¦高密度电法¦电极距L（m）¦200＜L≤400¦四级法¦点¦50¦¦1¦0.22
【项目例子】【测试输入】可行性研究勘察测量控制价计算 -v2.4【批注】.xlsx | 表4-通用工程勘察费用 | 112 | 2026-06-18 08:55:28 | 20260618085528 | 4 | 项目 | 工程物探 | 要素2 | 高密度电法 | 内容 | 电极距L（m） | 类别 | 400＜L≤600 | 级别 | 四级法 | 单位 | 点 | 【经验数】单价 | 60 | 工程量合计 |  | 【经验数】实物工作费调整系数 | 1 | 【经验数】技术工作费调整系数 | 0.22 |  |  |  |  | 【DWB批注】价格or总体 |  | 【DWB批注】-实物工作费调整系数 |  | 【DWB批注】-技术工作费调整系数 |  | 【项目例子】【测试输入】可行性研究勘察测量控制价计算 -v2.4【批注】.xlsx¦表4-通用工程勘察费用¦112¦工程物探¦高密度电法¦电极距L（m）¦400＜L≤600¦四级法¦点¦60¦¦1¦0.22
【项目例子】【测试输入】可行性研究勘察测量控制价计算 -v2.4【批注】.xlsx | 表4-通用工程勘察费用 | 113 | 2026-06-18 08:55:28 | 20260618085528 | 4 | 项目 | 工程物探 | 要素2 | 高密度电法 | 内容 |  | 类别 |  | 级别 |  | 单位 | km | 【经验数】单价 | 26000 | 工程量合计 |  | 【经验数】实物工作费调整系数 | 1.3 | 【经验数】技术工作费调整系数 | 1 |  |  |  |  | 【DWB批注】价格or总体 |  | 【DWB批注】-实物工作费调整系数 |  | 【DWB批注】-技术工作费调整系数 | 【第一层】【系数】要素1：工程物探。高密度电法经验系数：1.0 | 【项目例子】【测试输入】可行性研究勘察测量控制价计算 -v2.4【批注】.xlsx¦表4-通用工程勘察费用¦113¦工程物探¦高密度电法¦¦¦¦km¦26000¦¦1.3¦1
【项目例子】【测试输入】可行性研究勘察测量控制价计算 -v2.4【批注】.xlsx | 表4-通用工程勘察费用 | 114 | 2026-06-18 08:55:28 | 20260618085528 | 4 | 项目 | 工程物探 | 要素2 | 声频大地、甚低频电磁法 | 内容 | 测点距L(m) | 类别 | L＜10 | 级别 |  | 单位 | 点 | 【经验数】单价 | 12 | 工程量合计 |  | 【经验数】实物工作费调整系数 | 1 | 【经验数】技术工作费调整系数 | 0.22 |  |  |  |  | 【DWB批注】价格or总体 |  | 【DWB批注】-实物工作费调整系数 |  | 【DWB批注】-技术工作费调整系数 |  | 【项目例子】【测试输入】可行性研究勘察测量控制价计算 -v2.4【批注】.xlsx¦表4-通用工程勘察费用¦114¦工程物探¦声频大地、甚低频电磁法¦测点距L(m)¦L＜10¦¦点¦12¦¦1¦0.22
【项目例子】【测试输入】可行性研究勘察测量控制价计算 -v2.4【批注】.xlsx | 表4-通用工程勘察费用 | 115 | 2026-06-18 08:55:28 | 20260618085528 | 4 | 项目 | 工程物探 | 要素2 | 声频大地、甚低频电磁法 | 内容 | 测点距L(m) | 类别 | 10＜L≤20 | 级别 |  | 单位 | 点 | 【经验数】单价 | 16 | 工程量合计 |  | 【经验数】实物工作费调整系数 | 1 | 【经验数】技术工作费调整系数 | 0.22 |  |  |  |  | 【DWB批注】价格or总体 |  | 【DWB批注】-实物工作费调整系数 |  | 【DWB批注】-技术工作费调整系数 |  | 【项目例子】【测试输入】可行性研究勘察测量控制价计算 -v2.4【批注】.xlsx¦表4-通用工程勘察费用¦115¦工程物探¦声频大地、甚低频电磁法¦测点距L(m)¦10＜L≤20¦¦点¦16¦¦1¦0.22
【项目例子】【测试输入】可行性研究勘察测量控制价计算 -v2.4【批注】.xlsx | 表4-通用工程勘察费用 | 116 | 2026-06-18 08:55:28 | 20260618085528 | 4 | 项目 | 工程物探 | 要素2 | 声频大地、甚低频电磁法 | 内容 | 测点距L(m) | 类别 | 20＜L≤50 | 级别 |  | 单位 | 点 | 【经验数】单价 | 18 | 工程量合计 |  | 【经验数】实物工作费调整系数 | 1 | 【经验数】技术工作费调整系数 | 0.22 |  |  |  |  | 【DWB批注】价格or总体 |  | 【DWB批注】-实物工作费调整系数 |  | 【DWB批注】-技术工作费调整系数 |  | 【项目例子】【测试输入】可行性研究勘察测量控制价计算 -v2.4【批注】.xlsx¦表4-通用工程勘察费用¦116¦工程物探¦声频大地、甚低频电磁法¦测点距L(m)¦20＜L≤50¦¦点¦18¦¦1¦0.22
【项目例子】【测试输入】可行性研究勘察测量控制价计算 -v2.4【批注】.xlsx | 表4-通用工程勘察费用 | 117 | 2026-06-18 08:55:28 | 20260618085528 | 4 | 项目 | 工程物探 | 要素2 | 声频大地、甚低频电磁法 | 内容 | 测点距L(m) | 类别 | L＞50 | 级别 |  | 单位 | 点 | 【经验数】单价 | 28 | 工程量合计 |  | 【经验数】实物工作费调整系数 | 1 | 【经验数】技术工作费调整系数 | 0.22 |  |  |  |  | 【DWB批注】价格or总体 |  | 【DWB批注】-实物工作费调整系数 |  | 【DWB批注】-技术工作费调整系数 |  | 【项目例子】【测试输入】可行性研究勘察测量控制价计算 -v2.4【批注】.xlsx¦表4-通用工程勘察费用¦117¦工程物探¦声频大地、甚低频电磁法¦测点距L(m)¦L＞50¦¦点¦28¦¦1¦0.22
【项目例子】【测试输入】可行性研究勘察测量控制价计算 -v2.4【批注】.xlsx | 表4-通用工程勘察费用 | 118 | 2026-06-18 08:55:28 | 20260618085528 | 4 | 项目 | 工程物探 | 要素2 | 大地电磁法 | 内容 | 深度D(m) | 类别 | D≤3000 | 级别 |  | 单位 | 点 | 【经验数】单价 | 2160 | 工程量合计 | 360 | 【经验数】实物工作费调整系数 | 1.7 | 【经验数】技术工作费调整系数 | 0.22 |  |  |  |  | 【DWB批注】价格or总体 |  | 【DWB批注】-实物工作费调整系数 |  | 【DWB批注】-技术工作费调整系数 |  | 【项目例子】【测试输入】可行性研究勘察测量控制价计算 -v2.4【批注】.xlsx¦表4-通用工程勘察费用¦118¦工程物探¦大地电磁法¦深度D(m)¦D≤3000¦¦点¦2160¦360¦1.7¦0.22
【项目例子】【测试输入】可行性研究勘察测量控制价计算 -v2.4【批注】.xlsx | 表4-通用工程勘察费用 | 119 | 2026-06-18 08:55:28 | 20260618085528 | 4 | 项目 | 工程物探 | 要素2 | 大地电磁法 | 内容 | 深度D(m) | 类别 | D＞3000 | 级别 |  | 单位 | 点 | 【经验数】单价 | 3600 | 工程量合计 |  | 【经验数】实物工作费调整系数 | 1 | 【经验数】技术工作费调整系数 | 0.22 |  |  |  |  | 【DWB批注】价格or总体 |  | 【DWB批注】-实物工作费调整系数 |  | 【DWB批注】-技术工作费调整系数 |  | 【项目例子】【测试输入】可行性研究勘察测量控制价计算 -v2.4【批注】.xlsx¦表4-通用工程勘察费用¦119¦工程物探¦大地电磁法¦深度D(m)¦D＞3000¦¦点¦3600¦¦1¦0.22
【项目例子】【测试输入】可行性研究勘察测量控制价计算 -v2.4【批注】.xlsx | 表4-通用工程勘察费用 | 120 | 2026-06-18 08:55:28 | 20260618085528 | 4 | 项目 | 工程物探 | 要素2 | 层析成像（CT） | 内容 | 弹性波 | 类别 |  | 级别 |  | 单位 | 检波点·炮 | 【经验数】单价 | 20 | 工程量合计 |  | 【经验数】实物工作费调整系数 | 1 | 【经验数】技术工作费调整系数 | 0.22 |  |  |  |  | 【DWB批注】价格or总体 |  | 【DWB批注】-实物工作费调整系数 |  | 【DWB批注】-技术工作费调整系数 |  | 【项目例子】【测试输入】可行性研究勘察测量控制价计算 -v2.4【批注】.xlsx¦表4-通用工程勘察费用¦120¦工程物探¦层析成像（CT）¦弹性波¦¦¦检波点·炮¦20¦¦1¦0.22
【项目例子】【测试输入】可行性研究勘察测量控制价计算 -v2.4【批注】.xlsx | 表4-通用工程勘察费用 | 121 | 2026-06-18 08:55:28 | 20260618085528 | 4 | 项目 | 工程物探 | 要素2 | 层析成像（CT） | 内容 | 电磁波 | 类别 |  | 级别 |  | 单位 | 射线对 | 【经验数】单价 | 14 | 工程量合计 |  | 【经验数】实物工作费调整系数 | 1 | 【经验数】技术工作费调整系数 | 0.22 |  |  |  |  | 【DWB批注】价格or总体 |  | 【DWB批注】-实物工作费调整系数 |  | 【DWB批注】-技术工作费调整系数 |  | 【项目例子】【测试输入】可行性研究勘察测量控制价计算 -v2.4【批注】.xlsx¦表4-通用工程勘察费用¦121¦工程物探¦层析成像（CT）¦电磁波¦¦¦射线对¦14¦¦1¦0.22
【项目例子】【测试输入】可行性研究勘察测量控制价计算 -v2.4【批注】.xlsx | 表4-通用工程勘察费用 | 122 | 2026-06-18 08:55:28 | 20260618085528 | 4 | 项目 | 工程物探 | 要素2 | 地质雷达 | 内容 | 工作方式 | 类别 | 点测 | 级别 |  | 单位 | 点 | 【经验数】单价 | 20 | 工程量合计 |  | 【经验数】实物工作费调整系数 | 1.3 | 【经验数】技术工作费调整系数 | 0.22 |  |  |  |  | 【DWB批注】价格or总体 |  | 【DWB批注】-实物工作费调整系数 |  | 【DWB批注】-技术工作费调整系数 |  | 【项目例子】【测试输入】可行性研究勘察测量控制价计算 -v2.4【批注】.xlsx¦表4-通用工程勘察费用¦122¦工程物探¦地质雷达¦工作方式¦点测¦¦点¦20¦¦1.3¦0.22
【项目例子】【测试输入】可行性研究勘察测量控制价计算 -v2.4【批注】.xlsx | 表4-通用工程勘察费用 | 123 | 2026-06-18 08:55:28 | 20260618085528 | 4 | 项目 | 工程物探 | 要素2 | 地质雷达 | 内容 | 工作方式 | 类别 | 连续 | 级别 |  | 单位 | Km | 【经验数】单价 | 13500 | 工程量合计 |  | 【经验数】实物工作费调整系数 | 1.3 | 【经验数】技术工作费调整系数 | 0.22 |  |  |  |  | 【DWB批注】价格or总体 |  | 【DWB批注】-实物工作费调整系数 |  | 【DWB批注】-技术工作费调整系数 |  | 【项目例子】【测试输入】可行性研究勘察测量控制价计算 -v2.4【批注】.xlsx¦表4-通用工程勘察费用¦123¦工程物探¦地质雷达¦工作方式¦连续¦¦Km¦13500¦¦1.3¦0.22
【项目例子】【测试输入】可行性研究勘察测量控制价计算 -v2.4【批注】.xlsx | 表4-通用工程勘察费用 | 124 | 2026-06-18 08:55:28 | 20260618085528 | 4 | 项目 | 工程物探 | 要素2 | 瞬变电磁 | 内容 | 外框边长（m） | 类别 | 10 | 级别 |  | 单位 | 测点 | 【经验数】单价 | 216 | 工程量合计 |  | 【经验数】实物工作费调整系数 | 1 | 【经验数】技术工作费调整系数 | 0.22 |  |  |  |  | 【DWB批注】价格or总体 |  | 【DWB批注】-实物工作费调整系数 |  | 【DWB批注】-技术工作费调整系数 |  | 【项目例子】【测试输入】可行性研究勘察测量控制价计算 -v2.4【批注】.xlsx¦表4-通用工程勘察费用¦124¦工程物探¦瞬变电磁¦外框边长（m）¦10¦¦测点¦216¦¦1¦0.22
【项目例子】【测试输入】可行性研究勘察测量控制价计算 -v2.4【批注】.xlsx | 表4-通用工程勘察费用 | 125 | 2026-06-18 08:55:28 | 20260618085528 | 4 | 项目 | 工程物探 | 要素2 | 瞬变电磁 | 内容 | 外框边长（m） | 类别 | 20 | 级别 |  | 单位 | 测点 | 【经验数】单价 | 360 | 工程量合计 |  | 【经验数】实物工作费调整系数 | 1 | 【经验数】技术工作费调整系数 | 0.22 |  |  |  |  | 【DWB批注】价格or总体 |  | 【DWB批注】-实物工作费调整系数 |  | 【DWB批注】-技术工作费调整系数 |  | 【项目例子】【测试输入】可行性研究勘察测量控制价计算 -v2.4【批注】.xlsx¦表4-通用工程勘察费用¦125¦工程物探¦瞬变电磁¦外框边长（m）¦20¦¦测点¦360¦¦1¦0.22
【项目例子】【测试输入】可行性研究勘察测量控制价计算 -v2.4【批注】.xlsx | 表4-通用工程勘察费用 | 126 | 2026-06-18 08:55:28 | 20260618085528 | 4 | 项目 | 工程物探 | 要素2 | 瞬变电磁 | 内容 | 外框边长（m） | 类别 | 50 | 级别 |  | 单位 | 测点 | 【经验数】单价 | 720 | 工程量合计 |  | 【经验数】实物工作费调整系数 | 1 | 【经验数】技术工作费调整系数 | 0.22 |  |  |  |  | 【DWB批注】价格or总体 |  | 【DWB批注】-实物工作费调整系数 |  | 【DWB批注】-技术工作费调整系数 |  | 【项目例子】【测试输入】可行性研究勘察测量控制价计算 -v2.4【批注】.xlsx¦表4-通用工程勘察费用¦126¦工程物探¦瞬变电磁¦外框边长（m）¦50¦¦测点¦720¦¦1¦0.22
【项目例子】【测试输入】可行性研究勘察测量控制价计算 -v2.4【批注】.xlsx | 表4-通用工程勘察费用 | 127 | 2026-06-18 08:55:28 | 20260618085528 | 4 | 项目 | 工程物探 | 要素2 | 瞬变电磁 | 内容 | 外框边长（m） | 类别 | 100 | 级别 |  | 单位 | 测点 | 【经验数】单价 | 2160 | 工程量合计 | 229 | 【经验数】实物工作费调整系数 | 1.5 | 【经验数】技术工作费调整系数 | 0.22 |  |  |  |  | 【DWB批注】价格or总体 |  | 【DWB批注】-实物工作费调整系数 |  | 【DWB批注】-技术工作费调整系数 |  | 【项目例子】【测试输入】可行性研究勘察测量控制价计算 -v2.4【批注】.xlsx¦表4-通用工程勘察费用¦127¦工程物探¦瞬变电磁¦外框边长（m）¦100¦¦测点¦2160¦229¦1.5¦0.22
【项目例子】【测试输入】可行性研究勘察测量控制价计算 -v2.4【批注】.xlsx | 表4-通用工程勘察费用 | 128 | 2026-06-18 08:55:28 | 20260618085528 | 4 | 项目 | 工程物探 | 要素2 | 瞬变电磁 | 内容 | 外框边长（m） | 类别 | 200 | 级别 |  | 单位 | 测点 | 【经验数】单价 | 3600 | 工程量合计 |  | 【经验数】实物工作费调整系数 | 1 | 【经验数】技术工作费调整系数 | 0.22 |  |  |  |  | 【DWB批注】价格or总体 |  | 【DWB批注】-实物工作费调整系数 |  | 【DWB批注】-技术工作费调整系数 |  | 【项目例子】【测试输入】可行性研究勘察测量控制价计算 -v2.4【批注】.xlsx¦表4-通用工程勘察费用¦128¦工程物探¦瞬变电磁¦外框边长（m）¦200¦¦测点¦3600¦¦1¦0.22
【项目例子】【测试输入】可行性研究勘察测量控制价计算 -v2.4【批注】.xlsx | 表4-通用工程勘察费用 | 129 | 2026-06-18 08:55:28 | 20260618085528 | 4 | 项目 | 工程物探 | 要素2 | 微重力勘探 | 内容 | 点距L(m) | 类别 | L≤5 | 级别 |  | 单位 | 测点 | 【经验数】单价 | 27 | 工程量合计 |  | 【经验数】实物工作费调整系数 | 1 | 【经验数】技术工作费调整系数 | 0.22 |  |  |  |  | 【DWB批注】价格or总体 |  | 【DWB批注】-实物工作费调整系数 |  | 【DWB批注】-技术工作费调整系数 |  | 【项目例子】【测试输入】可行性研究勘察测量控制价计算 -v2.4【批注】.xlsx¦表4-通用工程勘察费用¦129¦工程物探¦微重力勘探¦点距L(m)¦L≤5¦¦测点¦27¦¦1¦0.22
【项目例子】【测试输入】可行性研究勘察测量控制价计算 -v2.4【批注】.xlsx | 表4-通用工程勘察费用 | 130 | 2026-06-18 08:55:28 | 20260618085528 | 4 | 项目 | 工程物探 | 要素2 | 微重力勘探 | 内容 | 点距L(m) | 类别 | 5＜L≤20 | 级别 |  | 单位 | 测点 | 【经验数】单价 | 36 | 工程量合计 |  | 【经验数】实物工作费调整系数 | 1 | 【经验数】技术工作费调整系数 | 0.22 |  |  |  |  | 【DWB批注】价格or总体 |  | 【DWB批注】-实物工作费调整系数 |  | 【DWB批注】-技术工作费调整系数 |  | 【项目例子】【测试输入】可行性研究勘察测量控制价计算 -v2.4【批注】.xlsx¦表4-通用工程勘察费用¦130¦工程物探¦微重力勘探¦点距L(m)¦5＜L≤20¦¦测点¦36¦¦1¦0.22
【项目例子】【测试输入】可行性研究勘察测量控制价计算 -v2.4【批注】.xlsx | 表4-通用工程勘察费用 | 131 | 2026-06-18 08:55:28 | 20260618085528 | 4 | 项目 | 工程物探 | 要素2 | 微重力勘探 | 内容 | 点距L(m) | 类别 | 20＜L≤50 | 级别 |  | 单位 | 测点 | 【经验数】单价 | 54 | 工程量合计 |  | 【经验数】实物工作费调整系数 | 1 | 【经验数】技术工作费调整系数 | 0.22 |  |  |  |  | 【DWB批注】价格or总体 |  | 【DWB批注】-实物工作费调整系数 |  | 【DWB批注】-技术工作费调整系数 |  | 【项目例子】【测试输入】可行性研究勘察测量控制价计算 -v2.4【批注】.xlsx¦表4-通用工程勘察费用¦131¦工程物探¦微重力勘探¦点距L(m)¦20＜L≤50¦¦测点¦54¦¦1¦0.22
【项目例子】【测试输入】可行性研究勘察测量控制价计算 -v2.4【批注】.xlsx | 表4-通用工程勘察费用 | 132 | 2026-06-18 08:55:28 | 20260618085528 | 4 | 项目 | 工程物探 | 要素2 | 地下管线探测 | 内容 | 电缆（电力、通讯等） | 类别 |  | 级别 | 简单 | 单位 | km | 【经验数】单价 | 1800 | 工程量合计 |  | 【经验数】实物工作费调整系数 | 1 | 【经验数】技术工作费调整系数 | 0.22 |  |  |  |  | 【DWB批注】价格or总体 |  | 【DWB批注】-实物工作费调整系数 |  | 【DWB批注】-技术工作费调整系数 |  | 【项目例子】【测试输入】可行性研究勘察测量控制价计算 -v2.4【批注】.xlsx¦表4-通用工程勘察费用¦132¦工程物探¦地下管线探测¦电缆（电力、通讯等）¦¦简单¦km¦1800¦¦1¦0.22
【项目例子】【测试输入】可行性研究勘察测量控制价计算 -v2.4【批注】.xlsx | 表4-通用工程勘察费用 | 133 | 2026-06-18 08:55:28 | 20260618085528 | 4 | 项目 | 工程物探 | 要素2 | 地下管线探测 | 内容 | 金属管道 | 类别 |  | 级别 | 简单 | 单位 | km | 【经验数】单价 | 2250 | 工程量合计 |  | 【经验数】实物工作费调整系数 | 1 | 【经验数】技术工作费调整系数 | 0.22 |  |  |  |  | 【DWB批注】价格or总体 |  | 【DWB批注】-实物工作费调整系数 |  | 【DWB批注】-技术工作费调整系数 |  | 【项目例子】【测试输入】可行性研究勘察测量控制价计算 -v2.4【批注】.xlsx¦表4-通用工程勘察费用¦133¦工程物探¦地下管线探测¦金属管道¦¦简单¦km¦2250¦¦1¦0.22
【项目例子】【测试输入】可行性研究勘察测量控制价计算 -v2.4【批注】.xlsx | 表4-通用工程勘察费用 | 134 | 2026-06-18 08:55:28 | 20260618085528 | 4 | 项目 | 工程物探 | 要素2 | 地下管线探测 | 内容 | 非金属管道 | 类别 |  | 级别 | 简单 | 单位 | km | 【经验数】单价 | 2700 | 工程量合计 |  | 【经验数】实物工作费调整系数 | 1 | 【经验数】技术工作费调整系数 | 0.22 |  |  |  |  | 【DWB批注】价格or总体 |  | 【DWB批注】-实物工作费调整系数 |  | 【DWB批注】-技术工作费调整系数 |  | 【项目例子】【测试输入】可行性研究勘察测量控制价计算 -v2.4【批注】.xlsx¦表4-通用工程勘察费用¦134¦工程物探¦地下管线探测¦非金属管道¦¦简单¦km¦2700¦¦1¦0.22
【项目例子】【测试输入】可行性研究勘察测量控制价计算 -v2.4【批注】.xlsx | 表4-通用工程勘察费用 | 135 | 2026-06-18 08:55:28 | 20260618085528 | 4 | 项目 | 工程物探 | 要素2 | 地下管线探测 | 内容 | 下水道（有窨井） | 类别 |  | 级别 | 简单 | 单位 | km | 【经验数】单价 | 1350 | 工程量合计 |  | 【经验数】实物工作费调整系数 | 1 | 【经验数】技术工作费调整系数 | 0.22 |  |  |  |  | 【DWB批注】价格or总体 |  | 【DWB批注】-实物工作费调整系数 |  | 【DWB批注】-技术工作费调整系数 |  | 【项目例子】【测试输入】可行性研究勘察测量控制价计算 -v2.4【批注】.xlsx¦表4-通用工程勘察费用¦135¦工程物探¦地下管线探测¦下水道（有窨井）¦¦简单¦km¦1350¦¦1¦0.22
【项目例子】【测试输入】可行性研究勘察测量控制价计算 -v2.4【批注】.xlsx | 表4-通用工程勘察费用 | 136 | 2026-06-18 08:55:28 | 20260618085528 | 4 | 项目 | 工程物探 | 要素2 | 地下管线探测 | 内容 | 盲探管线 | 类别 |  | 级别 | 简单 | 单位 | m2 | 【经验数】单价 | 1 | 工程量合计 |  | 【经验数】实物工作费调整系数 | 1 | 【经验数】技术工作费调整系数 | 0.22 |  |  |  |  | 【DWB批注】价格or总体 |  | 【DWB批注】-实物工作费调整系数 |  | 【DWB批注】-技术工作费调整系数 |  | 【项目例子】【测试输入】可行性研究勘察测量控制价计算 -v2.4【批注】.xlsx¦表4-通用工程勘察费用¦136¦工程物探¦地下管线探测¦盲探管线¦¦简单¦m2¦1¦¦1¦0.22
【项目例子】【测试输入】可行性研究勘察测量控制价计算 -v2.4【批注】.xlsx | 表4-通用工程勘察费用 | 137 | 2026-06-18 08:55:28 | 20260618085528 | 4 | 项目 | 工程物探 | 要素2 | 测井 | 内容 | 钻孔电视 | 类别 |  | 级别 |  | 单位 | m | 【经验数】单价 | 45 | 工程量合计 | 2290 | 【经验数】实物工作费调整系数 | 1.7 | 【经验数】技术工作费调整系数 | 0.22 |  |  |  |  | 【DWB批注】价格or总体 |  | 【DWB批注】-实物工作费调整系数 |  | 【DWB批注】-技术工作费调整系数 |  | 【项目例子】【测试输入】可行性研究勘察测量控制价计算 -v2.4【批注】.xlsx¦表4-通用工程勘察费用¦137¦工程物探¦测井¦钻孔电视¦¦¦m¦45¦2290¦1.7¦0.22
【项目例子】【测试输入】可行性研究勘察测量控制价计算 -v2.4【批注】.xlsx | 表4-通用工程勘察费用 | 138 | 2026-06-18 08:55:28 | 20260618085528 | 4 | 项目 | 工程物探 | 要素2 | 测井 | 内容 | 声波测井（参考指引） | 类别 |  | 级别 |  | 单位 | m | 【经验数】单价 | 211 | 工程量合计 | 2290 | 【经验数】实物工作费调整系数 | 1.7 | 【经验数】技术工作费调整系数 | 0.22 |  |  |  |  | 【DWB批注】价格or总体 |  | 【DWB批注】-实物工作费调整系数 |  | 【DWB批注】-技术工作费调整系数 |  | 【项目例子】【测试输入】可行性研究勘察测量控制价计算 -v2.4【批注】.xlsx¦表4-通用工程勘察费用¦138¦工程物探¦测井¦声波测井（参考指引）¦¦¦m¦211¦2290¦1.7¦0.22
【项目例子】【测试输入】可行性研究勘察测量控制价计算 -v2.4【批注】.xlsx | 表4-通用工程勘察费用 | 139 | 2026-06-18 08:55:28 | 20260618085528 | 4 | 项目 | 工程物探 | 要素2 | 电阻率测试 | 内容 | 四极法 | 类别 |  | 级别 | L≤100 | 单位 | 点 | 【经验数】单价 | 24 | 工程量合计 |  | 【经验数】实物工作费调整系数 | 1 | 【经验数】技术工作费调整系数 | 0.22 |  |  |  |  | 【DWB批注】价格or总体 |  | 【DWB批注】-实物工作费调整系数 |  | 【DWB批注】-技术工作费调整系数 |  | 【项目例子】【测试输入】可行性研究勘察测量控制价计算 -v2.4【批注】.xlsx¦表4-通用工程勘察费用¦139¦工程物探¦电阻率测试¦四极法¦¦L≤100¦点¦24¦¦1¦0.22
【项目例子】【测试输入】可行性研究勘察测量控制价计算 -v2.4【批注】.xlsx | 表4-通用工程勘察费用 | 140 | 2026-06-18 08:55:28 | 20260618085528 | 4 | 项目 | 工程物探 | 要素2 | 钻孔波速测试 | 内容 | 深度D(m) | 类别 | D≤15 | 级别 | 单孔 | 单位 | m | 【经验数】单价 | 135 | 工程量合计 | 60 | 【经验数】实物工作费调整系数 | 1 | 【经验数】技术工作费调整系数 | 0.22 |  |  |  |  | 【DWB批注】价格or总体 |  | 【DWB批注】-实物工作费调整系数 |  | 【DWB批注】-技术工作费调整系数 |  | 【项目例子】【测试输入】可行性研究勘察测量控制价计算 -v2.4【批注】.xlsx¦表4-通用工程勘察费用¦140¦工程物探¦钻孔波速测试¦深度D(m)¦D≤15¦单孔¦m¦135¦60¦1¦0.22
【项目例子】【测试输入】可行性研究勘察测量控制价计算 -v2.4【批注】.xlsx | 表4-通用工程勘察费用 | 141 | 2026-06-18 08:55:28 | 20260618085528 | 4 | 项目 | 工程物探 | 要素2 | 钻孔波速测试 | 内容 | 深度D(m) | 类别 | 15＜D≤30 | 级别 | 单孔 | 单位 | m | 【经验数】单价 | 162 | 工程量合计 | 20 | 【经验数】实物工作费调整系数 | 1 | 【经验数】技术工作费调整系数 | 0.22 |  |  |  |  | 【DWB批注】价格or总体 |  | 【DWB批注】-实物工作费调整系数 |  | 【DWB批注】-技术工作费调整系数 |  | 【项目例子】【测试输入】可行性研究勘察测量控制价计算 -v2.4【批注】.xlsx¦表4-通用工程勘察费用¦141¦工程物探¦钻孔波速测试¦深度D(m)¦15＜D≤30¦单孔¦m¦162¦20¦1¦0.22
【项目例子】【测试输入】可行性研究勘察测量控制价计算 -v2.4【批注】.xlsx | 表4-通用工程勘察费用 | 142 | 2026-06-18 08:55:28 | 20260618085528 | 4 | 项目 | 工程物探 | 要素2 | 钻孔波速测试 | 内容 | 深度D(m) | 类别 | 30＜D≤50 | 级别 | 单孔 | 单位 | m | 【经验数】单价 | 216 | 工程量合计 |  | 【经验数】实物工作费调整系数 | 1 | 【经验数】技术工作费调整系数 | 0.22 |  |  |  |  | 【DWB批注】价格or总体 |  | 【DWB批注】-实物工作费调整系数 |  | 【DWB批注】-技术工作费调整系数 |  | 【项目例子】【测试输入】可行性研究勘察测量控制价计算 -v2.4【批注】.xlsx¦表4-通用工程勘察费用¦142¦工程物探¦钻孔波速测试¦深度D(m)¦30＜D≤50¦单孔¦m¦216¦¦1¦0.22
【项目例子】【测试输入】可行性研究勘察测量控制价计算 -v2.4【批注】.xlsx | 表4-通用工程勘察费用 | 143 | 2026-06-18 08:55:28 | 20260618085528 | 4 | 项目 | 工程物探 | 要素2 | 钻孔波速测试 | 内容 | 深度D(m) | 类别 | 50＜D≤70 | 级别 | 单孔 | 单位 | m | 【经验数】单价 | 280.8 | 工程量合计 |  | 【经验数】实物工作费调整系数 | 1 | 【经验数】技术工作费调整系数 | 0.22 |  |  |  |  | 【DWB批注】价格or总体 |  | 【DWB批注】-实物工作费调整系数 |  | 【DWB批注】-技术工作费调整系数 |  | 【项目例子】【测试输入】可行性研究勘察测量控制价计算 -v2.4【批注】.xlsx¦表4-通用工程勘察费用¦143¦工程物探¦钻孔波速测试¦深度D(m)¦50＜D≤70¦单孔¦m¦280.8¦¦1¦0.22
【项目例子】【测试输入】可行性研究勘察测量控制价计算 -v2.4【批注】.xlsx | 表4-通用工程勘察费用 | 144 | 2026-06-18 08:55:28 | 20260618085528 | 4 | 项目 | 工程物探 | 要素2 | 钻孔波速测试 | 内容 | 深度D(m) | 类别 | 70＜D≤90 | 级别 | 单孔 | 单位 | m | 【经验数】单价 | 365.04 | 工程量合计 |  | 【经验数】实物工作费调整系数 | 1 | 【经验数】技术工作费调整系数 | 0.22 |  |  |  |  | 【DWB批注】价格or总体 |  | 【DWB批注】-实物工作费调整系数 |  | 【DWB批注】-技术工作费调整系数 |  | 【项目例子】【测试输入】可行性研究勘察测量控制价计算 -v2.4【批注】.xlsx¦表4-通用工程勘察费用¦144¦工程物探¦钻孔波速测试¦深度D(m)¦70＜D≤90¦单孔¦m¦365.04¦¦1¦0.22
【项目例子】【测试输入】可行性研究勘察测量控制价计算 -v2.4【批注】.xlsx | 表4-通用工程勘察费用 | 145 | 2026-06-18 08:55:28 | 20260618085528 | 4 | 项目 | 工程物探 | 要素2 | 钻孔波速测试 | 内容 | 深度D(m) | 类别 | 90＜D≤110 | 级别 | 单孔 | 单位 | m | 【经验数】单价 | 474.552 | 工程量合计 |  | 【经验数】实物工作费调整系数 | 1 | 【经验数】技术工作费调整系数 | 0.22 |  |  |  |  | 【DWB批注】价格or总体 |  | 【DWB批注】-实物工作费调整系数 |  | 【DWB批注】-技术工作费调整系数 |  | 【项目例子】【测试输入】可行性研究勘察测量控制价计算 -v2.4【批注】.xlsx¦表4-通用工程勘察费用¦145¦工程物探¦钻孔波速测试¦深度D(m)¦90＜D≤110¦单孔¦m¦474.552¦¦1¦0.22
【项目例子】【测试输入】可行性研究勘察测量控制价计算 -v2.4【批注】.xlsx | 表4-通用工程勘察费用 | 146 | 2026-06-18 08:55:28 | 20260618085528 | 4 | 项目 | 工程物探 | 要素2 | 钻孔波速测试 | 内容 | 深度D(m) | 类别 | 110＜D≤130 | 级别 | 单孔 | 单位 | m | 【经验数】单价 | 616.9176 | 工程量合计 |  | 【经验数】实物工作费调整系数 | 1 | 【经验数】技术工作费调整系数 | 0.22 |  |  |  |  | 【DWB批注】价格or总体 |  | 【DWB批注】-实物工作费调整系数 |  | 【DWB批注】-技术工作费调整系数 |  | 【项目例子】【测试输入】可行性研究勘察测量控制价计算 -v2.4【批注】.xlsx¦表4-通用工程勘察费用¦146¦工程物探¦钻孔波速测试¦深度D(m)¦110＜D≤130¦单孔¦m¦616.9176¦¦1¦0.22
【项目例子】【测试输入】可行性研究勘察测量控制价计算 -v2.4【批注】.xlsx | 表4-通用工程勘察费用 | 147 | 2026-06-18 08:55:28 | 20260618085528 | 4 | 项目 | 工程物探 | 要素2 | 钻孔波速测试 | 内容 | 深度D(m) | 类别 | 130＜D≤150 | 级别 | 单孔 | 单位 | m | 【经验数】单价 | 801.9929 | 工程量合计 |  | 【经验数】实物工作费调整系数 | 1 | 【经验数】技术工作费调整系数 | 0.22 |  |  |  |  | 【DWB批注】价格or总体 |  | 【DWB批注】-实物工作费调整系数 |  | 【DWB批注】-技术工作费调整系数 |  | 【项目例子】【测试输入】可行性研究勘察测量控制价计算 -v2.4【批注】.xlsx¦表4-通用工程勘察费用¦147¦工程物探¦钻孔波速测试¦深度D(m)¦130＜D≤150¦单孔¦m¦801.99288¦¦1¦0.22
【项目例子】【测试输入】可行性研究勘察测量控制价计算 -v2.4【批注】.xlsx | 表4-通用工程勘察费用 | 148 | 2026-06-18 08:55:28 | 20260618085528 | 4 | 项目 | 工程物探 | 要素2 | 钻孔波速测试 | 内容 | 深度D(m) | 类别 | 150＜D≤170 | 级别 | 单孔 | 单位 | m | 【经验数】单价 | 1042.5907 | 工程量合计 |  | 【经验数】实物工作费调整系数 | 1 | 【经验数】技术工作费调整系数 | 0.22 |  |  |  |  | 【DWB批注】价格or总体 |  | 【DWB批注】-实物工作费调整系数 |  | 【DWB批注】-技术工作费调整系数 |  | 【项目例子】【测试输入】可行性研究勘察测量控制价计算 -v2.4【批注】.xlsx¦表4-通用工程勘察费用¦148¦工程物探¦钻孔波速测试¦深度D(m)¦150＜D≤170¦单孔¦m¦1042.590744¦¦1¦0.22
【项目例子】【测试输入】可行性研究勘察测量控制价计算 -v2.4【批注】.xlsx | 表4-通用工程勘察费用 | 149 | 2026-06-18 08:55:28 | 20260618085528 | 4 | 项目 | 工程物探 | 要素2 | 钻孔波速测试 | 内容 | 深度D(m) | 类别 | 170＜D≤190 | 级别 | 单孔 | 单位 | m | 【经验数】单价 | 1355.368 | 工程量合计 |  | 【经验数】实物工作费调整系数 | 1 | 【经验数】技术工作费调整系数 | 0.22 |  |  |  |  | 【DWB批注】价格or总体 |  | 【DWB批注】-实物工作费调整系数 |  | 【DWB批注】-技术工作费调整系数 |  | 【项目例子】【测试输入】可行性研究勘察测量控制价计算 -v2.4【批注】.xlsx¦表4-通用工程勘察费用¦149¦工程物探¦钻孔波速测试¦深度D(m)¦170＜D≤190¦单孔¦m¦1355.3679672¦¦1¦0.22
【项目例子】【测试输入】可行性研究勘察测量控制价计算 -v2.4【批注】.xlsx | 表4-通用工程勘察费用 | 150 | 2026-06-18 08:55:28 | 20260618085528 | 4 | 项目 | 工程物探 | 要素2 | 钻孔波速测试 | 内容 | 深度D(m) | 类别 | 190＜D≤210 | 级别 | 单孔 | 单位 | m | 【经验数】单价 | 1761.9784 | 工程量合计 |  | 【经验数】实物工作费调整系数 | 1 | 【经验数】技术工作费调整系数 | 0.22 |  |  |  |  | 【DWB批注】价格or总体 |  | 【DWB批注】-实物工作费调整系数 |  | 【DWB批注】-技术工作费调整系数 |  | 【项目例子】【测试输入】可行性研究勘察测量控制价计算 -v2.4【批注】.xlsx¦表4-通用工程勘察费用¦150¦工程物探¦钻孔波速测试¦深度D(m)¦190＜D≤210¦单孔¦m¦1761.9783573600002¦¦1¦0.22
【项目例子】【测试输入】可行性研究勘察测量控制价计算 -v2.4【批注】.xlsx | 表4-通用工程勘察费用 | 151 | 2026-06-18 08:55:28 | 20260618085528 | 4 | 项目 | 工程物探 | 要素2 | 钻孔波速测试 | 内容 | 深度D(m) | 类别 | 210＜D≤230 | 级别 | 单孔 | 单位 | m | 【经验数】单价 | 2290.5719 | 工程量合计 |  | 【经验数】实物工作费调整系数 | 1 | 【经验数】技术工作费调整系数 | 0.22 |  |  |  |  | 【DWB批注】价格or总体 |  | 【DWB批注】-实物工作费调整系数 |  | 【DWB批注】-技术工作费调整系数 |  | 【项目例子】【测试输入】可行性研究勘察测量控制价计算 -v2.4【批注】.xlsx¦表4-通用工程勘察费用¦151¦工程物探¦钻孔波速测试¦深度D(m)¦210＜D≤230¦单孔¦m¦2290.5718645680004¦¦1¦0.22
【项目例子】【测试输入】可行性研究勘察测量控制价计算 -v2.4【批注】.xlsx | 表4-通用工程勘察费用 | 152 | 2026-06-18 08:55:28 | 20260618085528 | 4 | 项目 | 工程物探 | 要素2 | 钻孔波速测试 | 内容 | 深度D(m) | 类别 | 230＜D≤250 | 级别 | 单孔 | 单位 | m | 【经验数】单价 | 2977.7434 | 工程量合计 |  | 【经验数】实物工作费调整系数 | 1 | 【经验数】技术工作费调整系数 | 0.22 |  |  |  |  | 【DWB批注】价格or总体 |  | 【DWB批注】-实物工作费调整系数 |  | 【DWB批注】-技术工作费调整系数 |  | 【项目例子】【测试输入】可行性研究勘察测量控制价计算 -v2.4【批注】.xlsx¦表4-通用工程勘察费用¦152¦工程物探¦钻孔波速测试¦深度D(m)¦230＜D≤250¦单孔¦m¦2977.7434239384006¦¦1¦0.22
【项目例子】【测试输入】可行性研究勘察测量控制价计算 -v2.4【批注】.xlsx | 表4-通用工程勘察费用 | 153 | 2026-06-18 08:55:28 | 20260618085528 | 4 | 项目 | 工程物探 | 要素2 | 钻孔波速测试 | 内容 | 深度D(m) | 类别 | 250＜D≤270 | 级别 | 单孔 | 单位 | m | 【经验数】单价 | 3871.0665 | 工程量合计 |  | 【经验数】实物工作费调整系数 | 1 | 【经验数】技术工作费调整系数 | 0.22 |  |  |  |  | 【DWB批注】价格or总体 |  | 【DWB批注】-实物工作费调整系数 |  | 【DWB批注】-技术工作费调整系数 |  | 【项目例子】【测试输入】可行性研究勘察测量控制价计算 -v2.4【批注】.xlsx¦表4-通用工程勘察费用¦153¦工程物探¦钻孔波速测试¦深度D(m)¦250＜D≤270¦单孔¦m¦3871.066451119921¦¦1¦0.22
【项目例子】【测试输入】可行性研究勘察测量控制价计算 -v2.4【批注】.xlsx | 表4-通用工程勘察费用 | 154 | 2026-06-18 08:55:28 | 20260618085528 | 4 | 项目 | 工程物探 | 要素2 | 钻孔波速测试 | 内容 | 深度D(m) | 类别 | 270＜D≤290 | 级别 | 单孔 | 单位 | m | 【经验数】单价 | 5032.3864 | 工程量合计 |  | 【经验数】实物工作费调整系数 | 1 | 【经验数】技术工作费调整系数 | 0.22 |  |  |  |  | 【DWB批注】价格or总体 |  | 【DWB批注】-实物工作费调整系数 |  | 【DWB批注】-技术工作费调整系数 |  | 【项目例子】【测试输入】可行性研究勘察测量控制价计算 -v2.4【批注】.xlsx¦表4-通用工程勘察费用¦154¦工程物探¦钻孔波速测试¦深度D(m)¦270＜D≤290¦单孔¦m¦5032.386386455898¦¦1¦0.22
【项目例子】【测试输入】可行性研究勘察测量控制价计算 -v2.4【批注】.xlsx | 表4-通用工程勘察费用 | 155 | 2026-06-18 08:55:28 | 20260618085528 | 4 | 项目 | 工程物探 | 要素2 | 钻孔波速测试 | 内容 | 深度D(m) | 类别 | 290＜D≤310 | 级别 | 单孔 | 单位 | m | 【经验数】单价 | 6542.1023 | 工程量合计 |  | 【经验数】实物工作费调整系数 | 1 | 【经验数】技术工作费调整系数 | 0.22 |  |  |  |  | 【DWB批注】价格or总体 |  | 【DWB批注】-实物工作费调整系数 |  | 【DWB批注】-技术工作费调整系数 |  | 【项目例子】【测试输入】可行性研究勘察测量控制价计算 -v2.4【批注】.xlsx¦表4-通用工程勘察费用¦155¦工程物探¦钻孔波速测试¦深度D(m)¦290＜D≤310¦单孔¦m¦6542.102302392667¦¦1¦0.22
【项目例子】【测试输入】可行性研究勘察测量控制价计算 -v2.4【批注】.xlsx | 表4-通用工程勘察费用 | 156 | 2026-06-18 08:55:28 | 20260618085528 | 4 | 项目 | 工程物探 | 要素2 | 钻孔波速测试 | 内容 | 深度D(m) | 类别 | 310＜D≤330 | 级别 | 单孔 | 单位 | m | 【经验数】单价 | 8504.733 | 工程量合计 |  | 【经验数】实物工作费调整系数 | 1 | 【经验数】技术工作费调整系数 | 0.22 |  |  |  |  | 【DWB批注】价格or总体 |  | 【DWB批注】-实物工作费调整系数 |  | 【DWB批注】-技术工作费调整系数 |  | 【项目例子】【测试输入】可行性研究勘察测量控制价计算 -v2.4【批注】.xlsx¦表4-通用工程勘察费用¦156¦工程物探¦钻孔波速测试¦深度D(m)¦310＜D≤330¦单孔¦m¦8504.732993110469¦¦1¦0.22
【项目例子】【测试输入】可行性研究勘察测量控制价计算 -v2.4【批注】.xlsx | 表4-通用工程勘察费用 | 157 | 2026-06-18 08:55:28 | 20260618085528 | 4 | 项目 | 工程物探 | 要素2 | 钻孔波速测试 | 内容 | 深度D(m) | 类别 | 330＜D≤350 | 级别 | 单孔 | 单位 | m | 【经验数】单价 | 11056.1529 | 工程量合计 |  | 【经验数】实物工作费调整系数 | 1 | 【经验数】技术工作费调整系数 | 0.22 |  |  |  |  | 【DWB批注】价格or总体 |  | 【DWB批注】-实物工作费调整系数 |  | 【DWB批注】-技术工作费调整系数 |  | 【项目例子】【测试输入】可行性研究勘察测量控制价计算 -v2.4【批注】.xlsx¦表4-通用工程勘察费用¦157¦工程物探¦钻孔波速测试¦深度D(m)¦330＜D≤350¦单孔¦m¦11056.15289104361¦¦1¦0.22
【项目例子】【测试输入】可行性研究勘察测量控制价计算 -v2.4【批注】.xlsx | 表4-通用工程勘察费用 | 158 | 2026-06-18 08:55:28 | 20260618085528 | 4 | 项目 | 工程物探 | 要素2 | 钻孔波速测试 | 内容 | 深度D(m) | 类别 | 350＜D≤370 | 级别 | 单孔 | 单位 | m | 【经验数】单价 | 14372.9988 | 工程量合计 |  | 【经验数】实物工作费调整系数 | 1 | 【经验数】技术工作费调整系数 | 0.22 |  |  |  |  | 【DWB批注】价格or总体 |  | 【DWB批注】-实物工作费调整系数 |  | 【DWB批注】-技术工作费调整系数 |  | 【项目例子】【测试输入】可行性研究勘察测量控制价计算 -v2.4【批注】.xlsx¦表4-通用工程勘察费用¦158¦工程物探¦钻孔波速测试¦深度D(m)¦350＜D≤370¦单孔¦m¦14372.998758356693¦¦1¦0.22
【项目例子】【测试输入】可行性研究勘察测量控制价计算 -v2.4【批注】.xlsx | 表4-通用工程勘察费用 | 159 | 2026-06-18 08:55:28 | 20260618085528 | 4 | 项目 | 工程物探 | 要素2 | 钻孔波速测试 | 内容 | 深度D(m) | 类别 | 370＜D≤390 | 级别 | 单孔 | 单位 | m | 【经验数】单价 | 18684.8984 | 工程量合计 |  | 【经验数】实物工作费调整系数 | 1 | 【经验数】技术工作费调整系数 | 0.22 |  |  |  |  | 【DWB批注】价格or总体 |  | 【DWB批注】-实物工作费调整系数 |  | 【DWB批注】-技术工作费调整系数 |  | 【项目例子】【测试输入】可行性研究勘察测量控制价计算 -v2.4【批注】.xlsx¦表4-通用工程勘察费用¦159¦工程物探¦钻孔波速测试¦深度D(m)¦370＜D≤390¦单孔¦m¦18684.8983858637¦¦1¦0.22
【项目例子】【测试输入】可行性研究勘察测量控制价计算 -v2.4【批注】.xlsx | 表4-通用工程勘察费用 | 160 | 2026-06-18 08:55:28 | 20260618085528 | 4 | 项目 | 工程物探 | 要素2 | 钻孔波速测试 | 内容 | 深度D(m) | 类别 | 390＜D≤410 | 级别 | 单孔 | 单位 | m | 【经验数】单价 | 24290.3679 | 工程量合计 |  | 【经验数】实物工作费调整系数 | 1 | 【经验数】技术工作费调整系数 | 0.22 |  |  |  |  | 【DWB批注】价格or总体 |  | 【DWB批注】-实物工作费调整系数 |  | 【DWB批注】-技术工作费调整系数 |  | 【项目例子】【测试输入】可行性研究勘察测量控制价计算 -v2.4【批注】.xlsx¦表4-通用工程勘察费用¦160¦工程物探¦钻孔波速测试¦深度D(m)¦390＜D≤410¦单孔¦m¦24290.367901622812¦¦1¦0.22
【项目例子】【测试输入】可行性研究勘察测量控制价计算 -v2.4【批注】.xlsx | 表4-通用工程勘察费用 | 161 | 2026-06-18 08:55:28 | 20260618085528 | 4 | 项目 | 工程物探 | 要素2 | 场地微振动 | 内容 | 地面 | 类别 |  | 级别 |  | 单位 | 点 | 【经验数】单价 | 4500 | 工程量合计 |  | 【经验数】实物工作费调整系数 | 1.3 | 【经验数】技术工作费调整系数 | 0.22 |  |  |  |  | 【DWB批注】价格or总体 |  | 【DWB批注】-实物工作费调整系数 |  | 【DWB批注】-技术工作费调整系数 |  | 【项目例子】【测试输入】可行性研究勘察测量控制价计算 -v2.4【批注】.xlsx¦表4-通用工程勘察费用¦161¦工程物探¦场地微振动¦地面¦¦¦点¦4500¦¦1.3¦0.22
【项目例子】【测试输入】可行性研究勘察测量控制价计算 -v2.4【批注】.xlsx | 表4-通用工程勘察费用 | 162 | 2026-06-18 08:55:28 | 20260618085528 | 4 | 项目 | 室内试验 | 要素2 | 土工试验 | 内容 | 含水率 | 类别 |  | 级别 |  | 单位 | 件 | 【经验数】单价 | 8 | 工程量合计 | 66 | 【经验数】实物工作费调整系数 | 1 | 【经验数】技术工作费调整系数 | 0.1 |  |  |  |  | 【DWB批注】价格or总体 |  | 【DWB批注】-实物工作费调整系数 |  | 【DWB批注】-技术工作费调整系数 | 【第一层】【系数】要素1：室内试验。 系数："甲级","1.2";"乙级","1.0";"丙级","0.8";"试验","0.1" | 【项目例子】【测试输入】可行性研究勘察测量控制价计算 -v2.4【批注】.xlsx¦表4-通用工程勘察费用¦162¦室内试验¦土工试验¦含水率¦¦¦件¦8¦66¦1¦0.1
【项目例子】【测试输入】可行性研究勘察测量控制价计算 -v2.4【批注】.xlsx | 表4-通用工程勘察费用 | 163 | 2026-06-18 08:55:28 | 20260618085528 | 4 | 项目 | 室内试验 | 要素2 | 土工试验 | 内容 | 密度 | 类别 | 环刀法 | 级别 |  | 单位 | 件 | 【经验数】单价 | 8 | 工程量合计 | 66 | 【经验数】实物工作费调整系数 | 1 | 【经验数】技术工作费调整系数 | 0.1 |  |  |  |  | 【DWB批注】价格or总体 |  | 【DWB批注】-实物工作费调整系数 |  | 【DWB批注】-技术工作费调整系数 |  | 【项目例子】【测试输入】可行性研究勘察测量控制价计算 -v2.4【批注】.xlsx¦表4-通用工程勘察费用¦163¦室内试验¦土工试验¦密度¦环刀法¦¦件¦8¦66¦1¦0.1
【项目例子】【测试输入】可行性研究勘察测量控制价计算 -v2.4【批注】.xlsx | 表4-通用工程勘察费用 | 164 | 2026-06-18 08:55:28 | 20260618085528 | 4 | 项目 | 室内试验 | 要素2 | 土工试验 | 内容 | 比重 | 类别 |  | 级别 |  | 单位 | 件 | 【经验数】单价 | 19 | 工程量合计 | 40 | 【经验数】实物工作费调整系数 | 1 | 【经验数】技术工作费调整系数 | 0.1 |  |  |  |  | 【DWB批注】价格or总体 |  | 【DWB批注】-实物工作费调整系数 |  | 【DWB批注】-技术工作费调整系数 |  | 【项目例子】【测试输入】可行性研究勘察测量控制价计算 -v2.4【批注】.xlsx¦表4-通用工程勘察费用¦164¦室内试验¦土工试验¦比重¦¦¦件¦19¦40¦1¦0.1
【项目例子】【测试输入】可行性研究勘察测量控制价计算 -v2.4【批注】.xlsx | 表4-通用工程勘察费用 | 165 | 2026-06-18 08:55:28 | 20260618085528 | 4 | 项目 | 室内试验 | 要素2 | 土工试验 | 内容 | 颗粒分析 | 类别 | 筛析法（沙、砾） | 级别 |  | 单位 | 件 | 【经验数】单价 | 26 | 工程量合计 | 40 | 【经验数】实物工作费调整系数 | 1 | 【经验数】技术工作费调整系数 | 0.1 |  |  |  |  | 【DWB批注】价格or总体 |  | 【DWB批注】-实物工作费调整系数 |  | 【DWB批注】-技术工作费调整系数 |  | 【项目例子】【测试输入】可行性研究勘察测量控制价计算 -v2.4【批注】.xlsx¦表4-通用工程勘察费用¦165¦室内试验¦土工试验¦颗粒分析¦筛析法（沙、砾）¦¦件¦26¦40¦1¦0.1
【项目例子】【测试输入】可行性研究勘察测量控制价计算 -v2.4【批注】.xlsx | 表4-通用工程勘察费用 | 166 | 2026-06-18 08:55:28 | 20260618085528 | 4 | 项目 | 室内试验 | 要素2 | 土工试验 | 内容 |  | 类别 | 筛析法（含粘性土） | 级别 |  | 单位 | 件 | 【经验数】单价 | 40 | 工程量合计 |  | 【经验数】实物工作费调整系数 | 1 | 【经验数】技术工作费调整系数 | 0.1 |  |  |  |  | 【DWB批注】价格or总体 |  | 【DWB批注】-实物工作费调整系数 |  | 【DWB批注】-技术工作费调整系数 |  | 【项目例子】【测试输入】可行性研究勘察测量控制价计算 -v2.4【批注】.xlsx¦表4-通用工程勘察费用¦166¦室内试验¦土工试验¦¦筛析法（含粘性土）¦¦件¦40¦¦1¦0.1
【项目例子】【测试输入】可行性研究勘察测量控制价计算 -v2.4【批注】.xlsx | 表4-通用工程勘察费用 | 167 | 2026-06-18 08:55:28 | 20260618085528 | 4 | 项目 | 室内试验 | 要素2 | 土工试验 | 内容 | 液限 | 类别 | 碟式仪法 | 级别 |  | 单位 | 件 | 【经验数】单价 | 23 | 工程量合计 |  | 【经验数】实物工作费调整系数 | 1 | 【经验数】技术工作费调整系数 | 0.1 |  |  |  |  | 【DWB批注】价格or总体 |  | 【DWB批注】-实物工作费调整系数 |  | 【DWB批注】-技术工作费调整系数 |  | 【项目例子】【测试输入】可行性研究勘察测量控制价计算 -v2.4【批注】.xlsx¦表4-通用工程勘察费用¦167¦室内试验¦土工试验¦液限¦碟式仪法¦¦件¦23¦¦1¦0.1
【项目例子】【测试输入】可行性研究勘察测量控制价计算 -v2.4【批注】.xlsx | 表4-通用工程勘察费用 | 168 | 2026-06-18 08:55:28 | 20260618085528 | 4 | 项目 | 室内试验 | 要素2 | 土工试验 | 内容 | 液限 | 类别 | 圆锥仪法 | 级别 |  | 单位 | 件 | 【经验数】单价 | 15 | 工程量合计 | 66 | 【经验数】实物工作费调整系数 | 1 | 【经验数】技术工作费调整系数 | 0.1 |  |  |  |  | 【DWB批注】价格or总体 |  | 【DWB批注】-实物工作费调整系数 |  | 【DWB批注】-技术工作费调整系数 |  | 【项目例子】【测试输入】可行性研究勘察测量控制价计算 -v2.4【批注】.xlsx¦表4-通用工程勘察费用¦168¦室内试验¦土工试验¦液限¦圆锥仪法¦¦件¦15¦66¦1¦0.1
【项目例子】【测试输入】可行性研究勘察测量控制价计算 -v2.4【批注】.xlsx | 表4-通用工程勘察费用 | 169 | 2026-06-18 08:55:28 | 20260618085528 | 4 | 项目 | 室内试验 | 要素2 | 土工试验 | 内容 | 塑限 | 类别 |  | 级别 |  | 单位 | 件 | 【经验数】单价 | 30 | 工程量合计 | 66 | 【经验数】实物工作费调整系数 | 1 | 【经验数】技术工作费调整系数 | 0.1 |  |  |  |  | 【DWB批注】价格or总体 |  | 【DWB批注】-实物工作费调整系数 |  | 【DWB批注】-技术工作费调整系数 |  | 【项目例子】【测试输入】可行性研究勘察测量控制价计算 -v2.4【批注】.xlsx¦表4-通用工程勘察费用¦169¦室内试验¦土工试验¦塑限¦¦¦件¦30¦66¦1¦0.1
【项目例子】【测试输入】可行性研究勘察测量控制价计算 -v2.4【批注】.xlsx | 表4-通用工程勘察费用 | 170 | 2026-06-18 08:55:28 | 20260618085528 | 4 | 项目 | 室内试验 | 要素2 | 土工试验 | 内容 | 击实 | 类别 | 轻型击实法 | 级别 |  | 单位 | 件 | 【经验数】单价 | 319 | 工程量合计 |  | 【经验数】实物工作费调整系数 | 1 | 【经验数】技术工作费调整系数 | 0.1 |  |  |  |  | 【DWB批注】价格or总体 |  | 【DWB批注】-实物工作费调整系数 |  | 【DWB批注】-技术工作费调整系数 |  | 【项目例子】【测试输入】可行性研究勘察测量控制价计算 -v2.4【批注】.xlsx¦表4-通用工程勘察费用¦170¦室内试验¦土工试验¦击实¦轻型击实法¦¦件¦319¦¦1¦0.1
【项目例子】【测试输入】可行性研究勘察测量控制价计算 -v2.4【批注】.xlsx | 表4-通用工程勘察费用 | 171 | 2026-06-18 08:55:28 | 20260618085528 | 4 | 项目 | 室内试验 | 要素2 | 土工试验 | 内容 | 击实 | 类别 | 重型击实法 | 级别 |  | 单位 | 件 | 【经验数】单价 | 638 | 工程量合计 |  | 【经验数】实物工作费调整系数 | 1 | 【经验数】技术工作费调整系数 | 0.1 |  |  |  |  | 【DWB批注】价格or总体 |  | 【DWB批注】-实物工作费调整系数 |  | 【DWB批注】-技术工作费调整系数 |  | 【项目例子】【测试输入】可行性研究勘察测量控制价计算 -v2.4【批注】.xlsx¦表4-通用工程勘察费用¦171¦室内试验¦土工试验¦击实¦重型击实法¦¦件¦638¦¦1¦0.1
【项目例子】【测试输入】可行性研究勘察测量控制价计算 -v2.4【批注】.xlsx | 表4-通用工程勘察费用 | 172 | 2026-06-18 08:55:28 | 20260618085528 | 4 | 项目 | 室内试验 | 要素2 | 土工试验 | 内容 | 渗透 | 类别 | 粘土、粉土类 | 级别 |  | 单位 | 件 | 【经验数】单价 | 55 | 工程量合计 |  | 【经验数】实物工作费调整系数 | 1 | 【经验数】技术工作费调整系数 | 0.1 |  |  |  |  | 【DWB批注】价格or总体 |  | 【DWB批注】-实物工作费调整系数 |  | 【DWB批注】-技术工作费调整系数 |  | 【项目例子】【测试输入】可行性研究勘察测量控制价计算 -v2.4【批注】.xlsx¦表4-通用工程勘察费用¦172¦室内试验¦土工试验¦渗透¦粘土、粉土类¦¦件¦55¦¦1¦0.1
【项目例子】【测试输入】可行性研究勘察测量控制价计算 -v2.4【批注】.xlsx | 表4-通用工程勘察费用 | 173 | 2026-06-18 08:55:28 | 20260618085528 | 4 | 项目 | 室内试验 | 要素2 | 土工试验 | 内容 | 渗透 | 类别 | 砂土类 | 级别 |  | 单位 | 件 | 【经验数】单价 | 29 | 工程量合计 |  | 【经验数】实物工作费调整系数 | 1 | 【经验数】技术工作费调整系数 | 0.1 |  |  |  |  | 【DWB批注】价格or总体 |  | 【DWB批注】-实物工作费调整系数 |  | 【DWB批注】-技术工作费调整系数 |  | 【项目例子】【测试输入】可行性研究勘察测量控制价计算 -v2.4【批注】.xlsx¦表4-通用工程勘察费用¦173¦室内试验¦土工试验¦渗透¦砂土类¦¦件¦29¦¦1¦0.1
【项目例子】【测试输入】可行性研究勘察测量控制价计算 -v2.4【批注】.xlsx | 表4-通用工程勘察费用 | 174 | 2026-06-18 08:55:28 | 20260618085528 | 4 | 项目 | 室内试验 | 要素2 | 土工试验 | 内容 | 标准固结 | 类别 | 快速法 | 级别 |  | 单位 | 件 | 【经验数】单价 | 264 | 工程量合计 | 33 | 【经验数】实物工作费调整系数 | 1 | 【经验数】技术工作费调整系数 | 0.1 |  |  |  |  | 【DWB批注】价格or总体 |  | 【DWB批注】-实物工作费调整系数 |  | 【DWB批注】-技术工作费调整系数 |  | 【项目例子】【测试输入】可行性研究勘察测量控制价计算 -v2.4【批注】.xlsx¦表4-通用工程勘察费用¦174¦室内试验¦土工试验¦标准固结¦快速法¦¦件¦264¦33¦1¦0.1
【项目例子】【测试输入】可行性研究勘察测量控制价计算 -v2.4【批注】.xlsx | 表4-通用工程勘察费用 | 175 | 2026-06-18 08:55:28 | 20260618085528 | 4 | 项目 | 室内试验 | 要素2 | 土工试验 | 内容 | 标准固结 | 类别 | 慢速法 | 级别 |  | 单位 | 件 | 【经验数】单价 | 497 | 工程量合计 |  | 【经验数】实物工作费调整系数 | 1 | 【经验数】技术工作费调整系数 | 0.1 |  |  |  |  | 【DWB批注】价格or总体 |  | 【DWB批注】-实物工作费调整系数 |  | 【DWB批注】-技术工作费调整系数 |  | 【项目例子】【测试输入】可行性研究勘察测量控制价计算 -v2.4【批注】.xlsx¦表4-通用工程勘察费用¦175¦室内试验¦土工试验¦标准固结¦慢速法¦¦件¦497¦¦1¦0.1
【项目例子】【测试输入】可行性研究勘察测量控制价计算 -v2.4【批注】.xlsx | 表4-通用工程勘察费用 | 176 | 2026-06-18 08:55:28 | 20260618085528 | 4 | 项目 | 室内试验 | 要素2 | 土工试验 | 内容 | 压缩 | 类别 | 快速法 | 级别 | 四级 | 单位 | 件 | 【经验数】单价 | 40 | 工程量合计 | 66 | 【经验数】实物工作费调整系数 | 1 | 【经验数】技术工作费调整系数 | 0.1 |  |  |  |  | 【DWB批注】价格or总体 |  | 【DWB批注】-实物工作费调整系数 |  | 【DWB批注】-技术工作费调整系数 |  | 【项目例子】【测试输入】可行性研究勘察测量控制价计算 -v2.4【批注】.xlsx¦表4-通用工程勘察费用¦176¦室内试验¦土工试验¦压缩¦快速法¦四级¦件¦40¦66¦1¦0.1
【项目例子】【测试输入】可行性研究勘察测量控制价计算 -v2.4【批注】.xlsx | 表4-通用工程勘察费用 | 177 | 2026-06-18 08:55:28 | 20260618085528 | 4 | 项目 | 室内试验 | 要素2 | 土工试验 | 内容 | 压缩 | 类别 | 慢速法 | 级别 | 四级 | 单位 | 件 | 【经验数】单价 | 116 | 工程量合计 |  | 【经验数】实物工作费调整系数 | 1 | 【经验数】技术工作费调整系数 | 0.1 |  |  |  |  | 【DWB批注】价格or总体 |  | 【DWB批注】-实物工作费调整系数 |  | 【DWB批注】-技术工作费调整系数 |  | 【项目例子】【测试输入】可行性研究勘察测量控制价计算 -v2.4【批注】.xlsx¦表4-通用工程勘察费用¦177¦室内试验¦土工试验¦压缩¦慢速法¦四级¦件¦116¦¦1¦0.1
【项目例子】【测试输入】可行性研究勘察测量控制价计算 -v2.4【批注】.xlsx | 表4-通用工程勘察费用 | 178 | 2026-06-18 08:55:28 | 20260618085528 | 4 | 项目 | 室内试验 | 要素2 | 土工试验 | 内容 | 三轴压缩 | 类别 | 不固结不排水 | 级别 |  | 单位 | 组 | 【经验数】单价 | 413 | 工程量合计 |  | 【经验数】实物工作费调整系数 | 1 | 【经验数】技术工作费调整系数 | 0.1 |  |  |  |  | 【DWB批注】价格or总体 |  | 【DWB批注】-实物工作费调整系数 |  | 【DWB批注】-技术工作费调整系数 |  | 【项目例子】【测试输入】可行性研究勘察测量控制价计算 -v2.4【批注】.xlsx¦表4-通用工程勘察费用¦178¦室内试验¦土工试验¦三轴压缩¦不固结不排水¦¦组¦413¦¦1¦0.1
【项目例子】【测试输入】可行性研究勘察测量控制价计算 -v2.4【批注】.xlsx | 表4-通用工程勘察费用 | 179 | 2026-06-18 08:55:28 | 20260618085528 | 4 | 项目 | 室内试验 | 要素2 | 土工试验 | 内容 | 三轴压缩 | 类别 | 固结不排水 | 级别 |  | 单位 | 组 | 【经验数】单价 | 775 | 工程量合计 |  | 【经验数】实物工作费调整系数 | 1 | 【经验数】技术工作费调整系数 | 0.1 |  |  |  |  | 【DWB批注】价格or总体 |  | 【DWB批注】-实物工作费调整系数 |  | 【DWB批注】-技术工作费调整系数 |  | 【项目例子】【测试输入】可行性研究勘察测量控制价计算 -v2.4【批注】.xlsx¦表4-通用工程勘察费用¦179¦室内试验¦土工试验¦三轴压缩¦固结不排水¦¦组¦775¦¦1¦0.1
【项目例子】【测试输入】可行性研究勘察测量控制价计算 -v2.4【批注】.xlsx | 表4-通用工程勘察费用 | 180 | 2026-06-18 08:55:28 | 20260618085528 | 4 | 项目 | 室内试验 | 要素2 | 土工试验 | 内容 | 三轴压缩 | 类别 | 固结不排水测孔压 | 级别 |  | 单位 | 组 | 【经验数】单价 | 930 | 工程量合计 |  | 【经验数】实物工作费调整系数 | 1 | 【经验数】技术工作费调整系数 | 0.1 |  |  |  |  | 【DWB批注】价格or总体 |  | 【DWB批注】-实物工作费调整系数 |  | 【DWB批注】-技术工作费调整系数 |  | 【项目例子】【测试输入】可行性研究勘察测量控制价计算 -v2.4【批注】.xlsx¦表4-通用工程勘察费用¦180¦室内试验¦土工试验¦三轴压缩¦固结不排水测孔压¦¦组¦930¦¦1¦0.1
【项目例子】【测试输入】可行性研究勘察测量控制价计算 -v2.4【批注】.xlsx | 表4-通用工程勘察费用 | 181 | 2026-06-18 08:55:28 | 20260618085528 | 4 | 项目 | 室内试验 | 要素2 | 土工试验 | 内容 | 三轴压缩 | 类别 | 固结排水 | 级别 |  | 单位 | 组 | 【经验数】单价 | 1240 | 工程量合计 |  | 【经验数】实物工作费调整系数 | 1 | 【经验数】技术工作费调整系数 | 0.1 |  |  |  |  | 【DWB批注】价格or总体 |  | 【DWB批注】-实物工作费调整系数 |  | 【DWB批注】-技术工作费调整系数 |  | 【项目例子】【测试输入】可行性研究勘察测量控制价计算 -v2.4【批注】.xlsx¦表4-通用工程勘察费用¦181¦室内试验¦土工试验¦三轴压缩¦固结排水¦¦组¦1240¦¦1¦0.1
【项目例子】【测试输入】可行性研究勘察测量控制价计算 -v2.4【批注】.xlsx | 表4-通用工程勘察费用 | 182 | 2026-06-18 08:55:28 | 20260618085528 | 4 | 项目 | 室内试验 | 要素2 | 土工试验 | 内容 | 直接剪切 | 类别 | 快剪 | 级别 |  | 单位 | 组 | 【经验数】单价 | 49 | 工程量合计 | 66 | 【经验数】实物工作费调整系数 | 1 | 【经验数】技术工作费调整系数 | 0.1 |  |  |  |  | 【DWB批注】价格or总体 |  | 【DWB批注】-实物工作费调整系数 |  | 【DWB批注】-技术工作费调整系数 |  | 【项目例子】【测试输入】可行性研究勘察测量控制价计算 -v2.4【批注】.xlsx¦表4-通用工程勘察费用¦182¦室内试验¦土工试验¦直接剪切¦快剪¦¦组¦49¦66¦1¦0.1
【项目例子】【测试输入】可行性研究勘察测量控制价计算 -v2.4【批注】.xlsx | 表4-通用工程勘察费用 | 183 | 2026-06-18 08:55:28 | 20260618085528 | 4 | 项目 | 室内试验 | 要素2 | 土工试验 | 内容 | 直接剪切 | 类别 | 固结快剪 | 级别 |  | 单位 | 组 | 【经验数】单价 | 71 | 工程量合计 |  | 【经验数】实物工作费调整系数 | 1 | 【经验数】技术工作费调整系数 | 0.1 |  |  |  |  | 【DWB批注】价格or总体 |  | 【DWB批注】-实物工作费调整系数 |  | 【DWB批注】-技术工作费调整系数 |  | 【项目例子】【测试输入】可行性研究勘察测量控制价计算 -v2.4【批注】.xlsx¦表4-通用工程勘察费用¦183¦室内试验¦土工试验¦直接剪切¦固结快剪¦¦组¦71¦¦1¦0.1
【项目例子】【测试输入】可行性研究勘察测量控制价计算 -v2.4【批注】.xlsx | 表4-通用工程勘察费用 | 184 | 2026-06-18 08:55:28 | 20260618085528 | 4 | 项目 | 室内试验 | 要素2 | 土工试验 | 内容 | 直接剪切 | 类别 | 固结慢剪 | 级别 |  | 单位 | 组 | 【经验数】单价 | 99 | 工程量合计 |  | 【经验数】实物工作费调整系数 | 1 | 【经验数】技术工作费调整系数 | 0.1 |  |  |  |  | 【DWB批注】价格or总体 |  | 【DWB批注】-实物工作费调整系数 |  | 【DWB批注】-技术工作费调整系数 |  | 【项目例子】【测试输入】可行性研究勘察测量控制价计算 -v2.4【批注】.xlsx¦表4-通用工程勘察费用¦184¦室内试验¦土工试验¦直接剪切¦固结慢剪¦¦组¦99¦¦1¦0.1
【项目例子】【测试输入】可行性研究勘察测量控制价计算 -v2.4【批注】.xlsx | 表4-通用工程勘察费用 | 185 | 2026-06-18 08:55:28 | 20260618085528 | 4 | 项目 | 室内试验 | 要素2 | 土工试验 | 内容 | 黄土湿陷性 | 类别 | 湿陷系数 | 级别 |  | 单位 | 组 | 【经验数】单价 | 53 | 工程量合计 |  | 【经验数】实物工作费调整系数 | 1 | 【经验数】技术工作费调整系数 | 0.1 |  |  |  |  | 【DWB批注】价格or总体 |  | 【DWB批注】-实物工作费调整系数 |  | 【DWB批注】-技术工作费调整系数 |  | 【项目例子】【测试输入】可行性研究勘察测量控制价计算 -v2.4【批注】.xlsx¦表4-通用工程勘察费用¦185¦室内试验¦土工试验¦黄土湿陷性¦湿陷系数¦¦组¦53¦¦1¦0.1
【项目例子】【测试输入】可行性研究勘察测量控制价计算 -v2.4【批注】.xlsx | 表4-通用工程勘察费用 | 186 | 2026-06-18 08:55:28 | 20260618085528 | 4 | 项目 | 室内试验 | 要素2 | 土工试验 | 内容 | 黄土湿陷性 | 类别 | 湿陷系数 | 级别 | 自重 | 单位 | 组 | 【经验数】单价 | 23 | 工程量合计 |  | 【经验数】实物工作费调整系数 | 1 | 【经验数】技术工作费调整系数 | 0.1 |  |  |  |  | 【DWB批注】价格or总体 |  | 【DWB批注】-实物工作费调整系数 |  | 【DWB批注】-技术工作费调整系数 |  | 【项目例子】【测试输入】可行性研究勘察测量控制价计算 -v2.4【批注】.xlsx¦表4-通用工程勘察费用¦186¦室内试验¦土工试验¦黄土湿陷性¦湿陷系数¦自重¦组¦23¦¦1¦0.1
【项目例子】【测试输入】可行性研究勘察测量控制价计算 -v2.4【批注】.xlsx | 表4-通用工程勘察费用 | 187 | 2026-06-18 08:55:28 | 20260618085528 | 4 | 项目 | 室内试验 | 要素2 | 土工试验 | 内容 | 黄土湿陷性 | 类别 | 自重起始压力 | 级别 | 单线法 | 单位 | 5环刀 | 【经验数】单价 | 137 | 工程量合计 |  | 【经验数】实物工作费调整系数 | 1 | 【经验数】技术工作费调整系数 | 0.1 |  |  |  |  | 【DWB批注】价格or总体 |  | 【DWB批注】-实物工作费调整系数 |  | 【DWB批注】-技术工作费调整系数 |  | 【项目例子】【测试输入】可行性研究勘察测量控制价计算 -v2.4【批注】.xlsx¦表4-通用工程勘察费用¦187¦室内试验¦土工试验¦黄土湿陷性¦自重起始压力¦单线法¦5环刀¦137¦¦1¦0.1
【项目例子】【测试输入】可行性研究勘察测量控制价计算 -v2.4【批注】.xlsx | 表4-通用工程勘察费用 | 188 | 2026-06-18 08:55:28 | 20260618085528 | 4 | 项目 | 室内试验 | 要素2 | 土工试验 | 内容 | 黄土湿陷性 | 类别 | 自重起始压力 | 级别 | 双线法 | 单位 | 2环刀 | 【经验数】单价 | 56 | 工程量合计 |  | 【经验数】实物工作费调整系数 | 1 | 【经验数】技术工作费调整系数 | 0.1 |  |  |  |  | 【DWB批注】价格or总体 |  | 【DWB批注】-实物工作费调整系数 |  | 【DWB批注】-技术工作费调整系数 |  | 【项目例子】【测试输入】可行性研究勘察测量控制价计算 -v2.4【批注】.xlsx¦表4-通用工程勘察费用¦188¦室内试验¦土工试验¦黄土湿陷性¦自重起始压力¦双线法¦2环刀¦56¦¦1¦0.1
【项目例子】【测试输入】可行性研究勘察测量控制价计算 -v2.4【批注】.xlsx | 表4-通用工程勘察费用 | 189 | 2026-06-18 08:55:28 | 20260618085528 | 4 | 项目 | 室内试验 | 要素2 | 土工试验 | 内容 | 膨胀试验 | 类别 | 自由膨胀率 | 级别 |  | 单位 | 件 | 【经验数】单价 | 14 | 工程量合计 |  | 【经验数】实物工作费调整系数 | 1 | 【经验数】技术工作费调整系数 | 0.1 |  |  |  |  | 【DWB批注】价格or总体 |  | 【DWB批注】-实物工作费调整系数 |  | 【DWB批注】-技术工作费调整系数 |  | 【项目例子】【测试输入】可行性研究勘察测量控制价计算 -v2.4【批注】.xlsx¦表4-通用工程勘察费用¦189¦室内试验¦土工试验¦膨胀试验¦自由膨胀率¦¦件¦14¦¦1¦0.1
【项目例子】【测试输入】可行性研究勘察测量控制价计算 -v2.4【批注】.xlsx | 表4-通用工程勘察费用 | 190 | 2026-06-18 08:55:28 | 20260618085528 | 4 | 项目 | 室内试验 | 要素2 | 土工试验 | 内容 | 膨胀试验 | 类别 | 膨胀率 | 级别 |  | 单位 | 件 | 【经验数】单价 | 27 | 工程量合计 |  | 【经验数】实物工作费调整系数 | 1 | 【经验数】技术工作费调整系数 | 0.1 |  |  |  |  | 【DWB批注】价格or总体 |  | 【DWB批注】-实物工作费调整系数 |  | 【DWB批注】-技术工作费调整系数 |  | 【项目例子】【测试输入】可行性研究勘察测量控制价计算 -v2.4【批注】.xlsx¦表4-通用工程勘察费用¦190¦室内试验¦土工试验¦膨胀试验¦膨胀率¦¦件¦27¦¦1¦0.1
【项目例子】【测试输入】可行性研究勘察测量控制价计算 -v2.4【批注】.xlsx | 表4-通用工程勘察费用 | 191 | 2026-06-18 08:55:28 | 20260618085528 | 4 | 项目 | 室内试验 | 要素2 | 土工试验 | 内容 | 膨胀试验 | 类别 | 膨胀力 | 级别 |  | 单位 | 件 | 【经验数】单价 | 36 | 工程量合计 |  | 【经验数】实物工作费调整系数 | 1 | 【经验数】技术工作费调整系数 | 0.1 |  |  |  |  | 【DWB批注】价格or总体 |  | 【DWB批注】-实物工作费调整系数 |  | 【DWB批注】-技术工作费调整系数 |  | 【项目例子】【测试输入】可行性研究勘察测量控制价计算 -v2.4【批注】.xlsx¦表4-通用工程勘察费用¦191¦室内试验¦土工试验¦膨胀试验¦膨胀力¦¦件¦36¦¦1¦0.1
【项目例子】【测试输入】可行性研究勘察测量控制价计算 -v2.4【批注】.xlsx | 表4-通用工程勘察费用 | 192 | 2026-06-18 08:55:28 | 20260618085528 | 4 | 项目 | 室内试验 | 要素2 | 土工试验 | 内容 | 膨胀试验 | 类别 | 收缩系数 | 级别 |  | 单位 | 件 | 【经验数】单价 | 56 | 工程量合计 |  | 【经验数】实物工作费调整系数 | 1 | 【经验数】技术工作费调整系数 | 0.1 |  |  |  |  | 【DWB批注】价格or总体 |  | 【DWB批注】-实物工作费调整系数 |  | 【DWB批注】-技术工作费调整系数 |  | 【项目例子】【测试输入】可行性研究勘察测量控制价计算 -v2.4【批注】.xlsx¦表4-通用工程勘察费用¦192¦室内试验¦土工试验¦膨胀试验¦收缩系数¦¦件¦56¦¦1¦0.1
【项目例子】【测试输入】可行性研究勘察测量控制价计算 -v2.4【批注】.xlsx | 表4-通用工程勘察费用 | 193 | 2026-06-18 08:55:28 | 20260618085528 | 4 | 项目 | 室内试验 | 要素2 | 土工试验 | 内容 | 休止角（参考筛析法（沙、砾）） | 类别 |  | 级别 |  | 单位 | 件 | 【经验数】单价 | 26 | 工程量合计 | 40 | 【经验数】实物工作费调整系数 | 1 | 【经验数】技术工作费调整系数 | 0.1 |  |  |  |  | 【DWB批注】价格or总体 |  | 【DWB批注】-实物工作费调整系数 |  | 【DWB批注】-技术工作费调整系数 |  | 【项目例子】【测试输入】可行性研究勘察测量控制价计算 -v2.4【批注】.xlsx¦表4-通用工程勘察费用¦193¦室内试验¦土工试验¦休止角（参考筛析法（沙、砾））¦¦¦件¦26¦40¦1¦0.1
【项目例子】【测试输入】可行性研究勘察测量控制价计算 -v2.4【批注】.xlsx | 表4-通用工程勘察费用 | 194 | 2026-06-18 08:55:28 | 20260618085528 | 4 | 项目 | 室内试验 | 要素2 | 土工试验 | 内容 | 土腐蚀试验 | 类别 |  | 级别 |  | 单位 | 件 | 【经验数】单价 | 220 | 工程量合计 |  | 【经验数】实物工作费调整系数 | 1 | 【经验数】技术工作费调整系数 | 0.1 |  |  |  |  | 【DWB批注】价格or总体 |  | 【DWB批注】-实物工作费调整系数 |  | 【DWB批注】-技术工作费调整系数 |  | 【项目例子】【测试输入】可行性研究勘察测量控制价计算 -v2.4【批注】.xlsx¦表4-通用工程勘察费用¦194¦室内试验¦土工试验¦土腐蚀试验¦¦¦件¦220¦¦1¦0.1
【项目例子】【测试输入】可行性研究勘察测量控制价计算 -v2.4【批注】.xlsx | 表4-通用工程勘察费用 | 195 | 2026-06-18 08:55:28 | 20260618085528 | 4 | 项目 | 室内试验 | 要素2 | 土工试验 | 内容 | 水质简分析 | 类别 |  | 级别 |  | 单位 | 件 | 【经验数】单价 | 220 | 工程量合计 | 7 | 【经验数】实物工作费调整系数 | 1 | 【经验数】技术工作费调整系数 | 0.1 |  |  |  |  | 【DWB批注】价格or总体 |  | 【DWB批注】-实物工作费调整系数 |  | 【DWB批注】-技术工作费调整系数 |  | 【项目例子】【测试输入】可行性研究勘察测量控制价计算 -v2.4【批注】.xlsx¦表4-通用工程勘察费用¦195¦室内试验¦土工试验¦水质简分析¦¦¦件¦220¦7¦1¦0.1
【项目例子】【测试输入】可行性研究勘察测量控制价计算 -v2.4【批注】.xlsx | 表4-通用工程勘察费用 | 196 | 2026-06-18 08:55:28 | 20260618085528 | 4 | 项目 | 室内试验 | 要素2 |  | 内容 |  | 类别 |  | 级别 |  | 单位 | 项 | 【经验数】单价 | 30000 | 工程量合计 |  | 【经验数】实物工作费调整系数 | 1 | 【经验数】技术工作费调整系数 | 0.1 |  |  |  |  | 【DWB批注】价格or总体 |  | 【DWB批注】-实物工作费调整系数 |  | 【DWB批注】-技术工作费调整系数 |  | 【项目例子】【测试输入】可行性研究勘察测量控制价计算 -v2.4【批注】.xlsx¦表4-通用工程勘察费用¦196¦室内试验¦¦¦¦¦项¦30000¦¦1¦0.1
【项目例子】【测试输入】可行性研究勘察测量控制价计算 -v2.4【批注】.xlsx | 表4-通用工程勘察费用 | 197 | 2026-06-18 08:55:28 | 20260618085528 | 4 | 项目 | 室内试验 | 要素2 | 岩石试验 | 内容 | 岩石加工 | 类别 | Φ50～70岩芯 | 级别 |  | 单位 | 块 | 【经验数】单价 | 19 | 工程量合计 | 202 | 【经验数】实物工作费调整系数 | 1 | 【经验数】技术工作费调整系数 | 0.1 |  |  |  |  | 【DWB批注】价格or总体 |  | 【DWB批注】-实物工作费调整系数 |  | 【DWB批注】-技术工作费调整系数 |  | 【项目例子】【测试输入】可行性研究勘察测量控制价计算 -v2.4【批注】.xlsx¦表4-通用工程勘察费用¦197¦室内试验¦岩石试验¦岩石加工¦Φ50～70岩芯¦¦块¦19¦202¦1¦0.1
【项目例子】【测试输入】可行性研究勘察测量控制价计算 -v2.4【批注】.xlsx | 表4-通用工程勘察费用 | 198 | 2026-06-18 08:55:28 | 20260618085528 | 4 | 项目 | 室内试验 | 要素2 | 岩石试验 | 内容 | 含水率 | 类别 |  | 级别 |  | 单位 | 件 | 【经验数】单价 | 14 | 工程量合计 |  | 【经验数】实物工作费调整系数 | 1 | 【经验数】技术工作费调整系数 | 0.1 |  |  |  |  | 【DWB批注】价格or总体 |  | 【DWB批注】-实物工作费调整系数 |  | 【DWB批注】-技术工作费调整系数 |  | 【项目例子】【测试输入】可行性研究勘察测量控制价计算 -v2.4【批注】.xlsx¦表4-通用工程勘察费用¦198¦室内试验¦岩石试验¦含水率¦¦¦件¦14¦¦1¦0.1
【项目例子】【测试输入】可行性研究勘察测量控制价计算 -v2.4【批注】.xlsx | 表4-通用工程勘察费用 | 199 | 2026-06-18 08:55:28 | 20260618085528 | 4 | 项目 | 室内试验 | 要素2 | 岩石试验 | 内容 | 块体密度 | 类别 | 蜡封法 | 级别 |  | 单位 | 件 | 【经验数】单价 | 18 | 工程量合计 | 202 | 【经验数】实物工作费调整系数 | 1 | 【经验数】技术工作费调整系数 | 0.1 |  |  |  |  | 【DWB批注】价格or总体 |  | 【DWB批注】-实物工作费调整系数 |  | 【DWB批注】-技术工作费调整系数 |  | 【项目例子】【测试输入】可行性研究勘察测量控制价计算 -v2.4【批注】.xlsx¦表4-通用工程勘察费用¦199¦室内试验¦岩石试验¦块体密度¦蜡封法¦¦件¦18¦202¦1¦0.1
【项目例子】【测试输入】可行性研究勘察测量控制价计算 -v2.4【批注】.xlsx | 表4-通用工程勘察费用 | 200 | 2026-06-18 08:55:28 | 20260618085528 | 4 | 项目 | 室内试验 | 要素2 | 岩石试验 | 内容 | 单轴抗压强度 | 类别 | 天然 | 级别 | 3块 | 单位 | 组 | 【经验数】单价 | 47 | 工程量合计 | 202 | 【经验数】实物工作费调整系数 | 1 | 【经验数】技术工作费调整系数 | 0.1 |  |  |  |  | 【DWB批注】价格or总体 |  | 【DWB批注】-实物工作费调整系数 |  | 【DWB批注】-技术工作费调整系数 |  | 【项目例子】【测试输入】可行性研究勘察测量控制价计算 -v2.4【批注】.xlsx¦表4-通用工程勘察费用¦200¦室内试验¦岩石试验¦单轴抗压强度¦天然¦3块¦组¦47¦202¦1¦0.1
【项目例子】【测试输入】可行性研究勘察测量控制价计算 -v2.4【批注】.xlsx | 表4-通用工程勘察费用 | 201 | 2026-06-18 08:55:28 | 20260618085528 | 4 | 项目 | 室内试验 | 要素2 | 岩石试验 | 内容 | 单轴抗压强度 | 类别 | 饱和 | 级别 | 3块 | 单位 | 组 | 【经验数】单价 | 70 | 工程量合计 | 202 | 【经验数】实物工作费调整系数 | 1 | 【经验数】技术工作费调整系数 | 0.1 |  |  |  |  | 【DWB批注】价格or总体 |  | 【DWB批注】-实物工作费调整系数 |  | 【DWB批注】-技术工作费调整系数 |  | 【项目例子】【测试输入】可行性研究勘察测量控制价计算 -v2.4【批注】.xlsx¦表4-通用工程勘察费用¦201¦室内试验¦岩石试验¦单轴抗压强度¦饱和¦3块¦组¦70¦202¦1¦0.1
【项目例子】【测试输入】可行性研究勘察测量控制价计算 -v2.4【批注】.xlsx | 表4-通用工程勘察费用 | 202 | 2026-06-18 08:55:28 | 20260618085528 | 4 | 项目 | 室内试验 | 要素2 | 岩石试验 | 内容 | 单轴压缩变形 | 类别 | 干 | 级别 | 3块 | 单位 | 组 | 【经验数】单价 | 185 | 工程量合计 |  | 【经验数】实物工作费调整系数 | 1 | 【经验数】技术工作费调整系数 | 0.1 |  |  |  |  | 【DWB批注】价格or总体 |  | 【DWB批注】-实物工作费调整系数 |  | 【DWB批注】-技术工作费调整系数 |  | 【项目例子】【测试输入】可行性研究勘察测量控制价计算 -v2.4【批注】.xlsx¦表4-通用工程勘察费用¦202¦室内试验¦岩石试验¦单轴压缩变形¦干¦3块¦组¦185¦¦1¦0.1
【项目例子】【测试输入】可行性研究勘察测量控制价计算 -v2.4【批注】.xlsx | 表4-通用工程勘察费用 | 203 | 2026-06-18 08:55:28 | 20260618085528 | 4 | 项目 | 室内试验 | 要素2 | 岩石试验 | 内容 | 单轴压缩变形 | 类别 | 饱和 | 级别 | 3块 | 单位 | 组 | 【经验数】单价 | 233 | 工程量合计 |  | 【经验数】实物工作费调整系数 | 1 | 【经验数】技术工作费调整系数 | 0.1 |  |  |  |  | 【DWB批注】价格or总体 |  | 【DWB批注】-实物工作费调整系数 |  | 【DWB批注】-技术工作费调整系数 |  | 【项目例子】【测试输入】可行性研究勘察测量控制价计算 -v2.4【批注】.xlsx¦表4-通用工程勘察费用¦203¦室内试验¦岩石试验¦单轴压缩变形¦饱和¦3块¦组¦233¦¦1¦0.1
【项目例子】【测试输入】可行性研究勘察测量控制价计算 -v2.4【批注】.xlsx | 表4-通用工程勘察费用 | 204 | 2026-06-18 08:55:28 | 20260618085528 | 4 | 项目 | 室内试验 | 要素2 | 岩石试验 | 内容 | 抗拉强度 | 类别 |  | 级别 |  | 单位 | 组 | 【经验数】单价 | 93 | 工程量合计 |  | 【经验数】实物工作费调整系数 | 1 | 【经验数】技术工作费调整系数 | 0.1 |  |  |  |  | 【DWB批注】价格or总体 |  | 【DWB批注】-实物工作费调整系数 |  | 【DWB批注】-技术工作费调整系数 |  | 【项目例子】【测试输入】可行性研究勘察测量控制价计算 -v2.4【批注】.xlsx¦表4-通用工程勘察费用¦204¦室内试验¦岩石试验¦抗拉强度¦¦¦组¦93¦¦1¦0.1
【项目例子】【测试输入】可行性研究勘察测量控制价计算 -v2.4【批注】.xlsx | 表4-通用工程勘察费用 | 205 | 2026-06-18 08:55:28 | 20260618085528 | 4 | 项目 | 室内试验 | 要素2 | 岩石试验 | 内容 | 直剪 | 类别 | 岩块 | 级别 | 5块 | 单位 | 组 | 【经验数】单价 | 269 | 工程量合计 | 101 | 【经验数】实物工作费调整系数 | 1 | 【经验数】技术工作费调整系数 | 0.1 |  |  |  |  | 【DWB批注】价格or总体 |  | 【DWB批注】-实物工作费调整系数 |  | 【DWB批注】-技术工作费调整系数 |  | 【项目例子】【测试输入】可行性研究勘察测量控制价计算 -v2.4【批注】.xlsx¦表4-通用工程勘察费用¦205¦室内试验¦岩石试验¦直剪¦岩块¦5块¦组¦269¦101¦1¦0.1
【项目例子】【测试输入】可行性研究勘察测量控制价计算 -v2.4【批注】.xlsx | 表4-通用工程勘察费用 | 206 | 2026-06-18 08:55:28 | 20260618085528 | 4 | 项目 | 室内试验 | 要素2 | 岩石试验 | 内容 | 直剪 | 类别 | 结构面 | 级别 | 5块 | 单位 | 组 | 【经验数】单价 | 289 | 工程量合计 |  | 【经验数】实物工作费调整系数 | 1 | 【经验数】技术工作费调整系数 | 0.1 |  |  |  |  | 【DWB批注】价格or总体 |  | 【DWB批注】-实物工作费调整系数 |  | 【DWB批注】-技术工作费调整系数 |  | 【项目例子】【测试输入】可行性研究勘察测量控制价计算 -v2.4【批注】.xlsx¦表4-通用工程勘察费用¦206¦室内试验¦岩石试验¦直剪¦结构面¦5块¦组¦289¦¦1¦0.1
【项目例子】【测试输入】可行性研究勘察测量控制价计算 -v2.4【批注】.xlsx | 表4-通用工程勘察费用 | 207 | 2026-06-18 08:55:28 | 20260618085528 | 4 | 项目 | 室内试验 | 要素2 | 岩石试验 | 内容 | 点荷载强度 | 类别 |  | 级别 |  | 单位 | 块 | 【经验数】单价 | 26 | 工程量合计 | 36 | 【经验数】实物工作费调整系数 | 1 | 【经验数】技术工作费调整系数 | 0.1 |  |  |  |  | 【DWB批注】价格or总体 |  | 【DWB批注】-实物工作费调整系数 |  | 【DWB批注】-技术工作费调整系数 |  | 【项目例子】【测试输入】可行性研究勘察测量控制价计算 -v2.4【批注】.xlsx¦表4-通用工程勘察费用¦207¦室内试验¦岩石试验¦点荷载强度¦¦¦块¦26¦36¦1¦0.1
【项目例子】【测试输入】可行性研究勘察测量控制价计算 -v2.4【批注】.xlsx | 表4-通用工程勘察费用 | 208 | 2026-06-18 08:55:28 | 20260618085528 | 4 | 项目 | 室内试验 | 要素2 | 岩石试验 | 内容 | 薄片鉴定 | 类别 |  | 级别 |  | 单位 | 件 | 【经验数】单价 | 52 | 工程量合计 |  | 【经验数】实物工作费调整系数 | 1 | 【经验数】技术工作费调整系数 | 0.1 |  |  |  |  | 【DWB批注】价格or总体 |  | 【DWB批注】-实物工作费调整系数 |  | 【DWB批注】-技术工作费调整系数 |  | 【项目例子】【测试输入】可行性研究勘察测量控制价计算 -v2.4【批注】.xlsx¦表4-通用工程勘察费用¦208¦室内试验¦岩石试验¦薄片鉴定¦¦¦件¦52¦¦1¦0.1
【项目例子】【测试输入】可行性研究勘察测量控制价计算 -v2.4【批注】.xlsx | 表5-其他费用 | 4 | 2026-06-18 08:55:28 | 20260618085528 | 3 | 要素1 | 办理工程勘察相关许可 | [10 empty] | 实物工作费（元） | 2000 | 工程量合计 | 1 | 附加调整系数 |  | 调整系数 | [11 empty] | 【项目例子】【测试输入】可行性研究勘察测量控制价计算 -v2.4【批注】.xlsx¦表5-其他费用¦4¦办理工程勘察相关许可¦¦¦¦¦处¦2000¦1¦¦ | bar: 单位 单位 to 件 件
【项目例子】【测试输入】可行性研究勘察测量控制价计算 -v2.4【批注】.xlsx | 表5-其他费用 | 5 | 2026-06-18 08:55:28 | 20260618085528 | 3 | 要素1 | 通航巡护（长江） | [10 empty] | 实物工作费（元） | 200000 | 工程量合计 | 1 | 附加调整系数 |  | 调整系数 | [11 empty] | 【项目例子】【测试输入】可行性研究勘察测量控制价计算 -v2.4【批注】.xlsx¦表5-其他费用¦5¦通航巡护（长江）¦¦¦¦¦项¦200000¦1¦¦ | bar: 单位 单位 to 件 件
【项目例子】【测试输入】可行性研究勘察测量控制价计算 -v2.4【批注】.xlsx | 表5-其他费用 | 6 | 2026-06-18 08:55:28 | 20260618085528 | 3 | 要素1 | 购买资料费 | [10 empty] | 实物工作费（元） | 1000 | 工程量合计 | 3 | 附加调整系数 |  | 调整系数 | [11 empty] | 【项目例子】【测试输入】可行性研究勘察测量控制价计算 -v2.4【批注】.xlsx¦表5-其他费用¦6¦购买资料费¦¦¦¦¦项¦1000¦3¦¦ | bar: 单位 单位 to 件 件
【项目例子】【测试输入】可行性研究勘察测量控制价计算 -v2.4【批注】.xlsx | 表5-其他费用 | 7 | 2026-06-18 08:55:28 | 20260618085528 | 3 | 要素1 | 水文资料搜集费 | [10 empty] | 实物工作费（元） | 10000 | 工程量合计 |  | 附加调整系数 |  | 调整系数 | [11 empty] | 【项目例子】【测试输入】可行性研究勘察测量控制价计算 -v2.4【批注】.xlsx¦表5-其他费用¦7¦水文资料搜集费¦¦¦¦¦项¦10000¦¦¦ | bar: 单位 单位 to 件 件
【项目例子】【测试输入】可行性研究勘察测量控制价计算 -v2.4【批注】.xlsx | 表5-其他费用 | 9 | 2026-06-18 08:55:28 | 20260618085528 | 3 | 要素1 | 修通至作业现场道路，接通电源、水源以及平整场地 | [10 empty] | 实物工作费（元） | 2000 | 工程量合计 | 18 | 附加调整系数 |  | 调整系数 | [11 empty] | 【项目例子】【测试输入】可行性研究勘察测量控制价计算 -v2.4【批注】.xlsx¦表5-其他费用¦9¦修通至作业现场道路，接通电源、水源以及平整场地¦¦¦¦¦孔¦2000¦18¦¦ | bar: 单位 单位 to 件 件
【项目例子】【测试输入】可行性研究勘察测量控制价计算 -v2.4【批注】.xlsx | 表5-其他费用 | 10 | 2026-06-18 08:55:28 | 20260618085528 | 3 | 要素1 | 勘察材料以及加工、封孔费 | [10 empty] | 实物工作费（元） | 500 | 工程量合计 | 23 | 附加调整系数 |  | 调整系数 | [11 empty] | 【项目例子】【测试输入】可行性研究勘察测量控制价计算 -v2.4【批注】.xlsx¦表5-其他费用¦10¦勘察材料以及加工、封孔费¦¦¦¦¦孔¦500¦23¦¦ | bar: 单位 单位 to 件 件
【项目例子】【测试输入】可行性研究勘察测量控制价计算 -v2.4【批注】.xlsx | 表5-其他费用 | 11 | 2026-06-18 08:55:28 | 20260618085528 | 3 | 要素1 | 水上作业用船、排、平台以及水监 | [10 empty] | 实物工作费（元） | 10000 | 工程量合计 | 5 | 附加调整系数 |  | 调整系数 | [11 empty] | 【项目例子】【测试输入】可行性研究勘察测量控制价计算 -v2.4【批注】.xlsx¦表5-其他费用¦11¦水上作业用船、排、平台以及水监¦¦¦¦¦孔¦10000¦5¦¦ | bar: 单位 单位 to 件 件
【项目例子】【测试输入】可行性研究勘察测量控制价计算 -v2.4【批注】.xlsx | 表5-其他费用 | 12 | 2026-06-18 08:55:28 | 20260618085528 | 3 | 要素1 | 钻机搬运费 | [10 empty] | 实物工作费（元） | 1000 | 工程量合计 | 23 | 附加调整系数 |  | 调整系数 | [11 empty] | 【项目例子】【测试输入】可行性研究勘察测量控制价计算 -v2.4【批注】.xlsx¦表5-其他费用¦12¦钻机搬运费¦¦¦¦¦孔¦1000¦23¦¦ | bar: 单位 单位 to 件 件
【项目例子】【测试输入】可行性研究勘察测量控制价计算 -v2.4【批注】.xlsx | 表5-其他费用 | 13 | 2026-06-18 08:55:28 | 20260618085528 | 3 | 要素1 | 勘察作业大型机具搬运（隧道） | [10 empty] | 实物工作费（元） | 10000 | 工程量合计 | 2 | 附加调整系数 |  | 调整系数 | [11 empty] | 【项目例子】【测试输入】可行性研究勘察测量控制价计算 -v2.4【批注】.xlsx¦表5-其他费用¦13¦勘察作业大型机具搬运（隧道）¦¦¦¦¦处¦10000¦2¦¦ | bar: 单位 单位 to 件 件
【项目例子】【测试输入】可行性研究勘察测量控制价计算 -v2.4【批注】.xlsx | 表5-其他费用 | 14 | 2026-06-18 08:55:28 | 20260618085528 | 3 | 要素1 | 青苗、树木以及水域养殖物赔偿等 | [10 empty] | 实物工作费（元） | 1500 | 工程量合计 | 18 | 附加调整系数 |  | 调整系数 | [11 empty] | 【项目例子】【测试输入】可行性研究勘察测量控制价计算 -v2.4【批注】.xlsx¦表5-其他费用¦14¦青苗、树木以及水域养殖物赔偿等¦¦¦¦¦孔¦1500¦18¦¦ | bar: 单位 单位 to 件 件
【项目例子】【测试输入】可行性研究勘察测量控制价计算 -v2.4【批注】.xlsx | 表5-其他费用 | 15 | 2026-06-18 08:55:28 | 20260618085528 | 3 | 要素1 | 样品包装及运输费 | [10 empty] | 实物工作费（元） | 10 | 工程量合计 | 106 | 附加调整系数 |  | 调整系数 | [11 empty] | 【项目例子】【测试输入】可行性研究勘察测量控制价计算 -v2.4【批注】.xlsx¦表5-其他费用¦15¦样品包装及运输费¦¦¦¦¦件¦10¦106¦¦ | bar: 单位 单位 to 件 件
【项目例子】【测试输入】可行性研究勘察测量控制价计算 -v2.4【批注】.xlsx | 表5-其他费用 | 16 | 2026-06-18 08:55:28 | 20260618085528 | 3 | 要素1 | 一级林地报批报告 | [10 empty] | 实物工作费（元） | 10000 | 工程量合计 | 2 | 附加调整系数 |  | 调整系数 | [11 empty] | 【项目例子】【测试输入】可行性研究勘察测量控制价计算 -v2.4【批注】.xlsx¦表5-其他费用¦16¦一级林地报批报告¦¦¦¦¦处¦10000¦2¦¦ | bar: 单位 单位 to 件 件