## 表4-通用工程勘察费用
附表4油气长输管道通用工程勘察费用测算表
序号 | 工作任务 | [5 empty] | 实物工作费（元） | [6 empty] | 技术工作费（元） |  |  | 金额合计 | 收费标准里对应条款 | 收费标准里对应条款
| 项目 |  | 内容 | 类别 | 级别 | 单位 | 基价（元） | 工程量合计 | 空 | 空 | 取费系数说明 | 实物工作费调整系数 | 小计 | 类别 | 技术工作费调整系数 | 小计 | （元） |  |  | 0 | 预警参数 | 预警细节 | 【经验数】单价 | 【DWB批注】价格or总体 | 【经验数】实物工作费调整系数 | 【DWB批注】-实物工作费调整系数 | 【经验数】技术工作费调整系数 | 【DWB批注】-技术工作费调整系数 | 差值校验 | [5 empty] | 匹配报告预留位置 | [5 empty] | 委托方信息抓取
映射行 | 要素1 | 要素2 | 要素3 | 要素4 | 要素5 | 单位 | 单价匹配-测试 | 数量 |  |  |  | 实物工作费调整系数-测试 |  | 要素-技术 | 技术工作费调整系数-测试 | [5 empty] | 预警参数 | 预警细节 | (不要被管勘智算脚本识别) | (不要被管勘智算脚本识别) | (不要被管勘智算脚本识别) | (不要被管勘智算脚本识别) | (不要被管勘智算脚本识别) | (不要被管勘智算脚本识别) | 差值校验 | 差值校验 | 差值校验 | 单价111匹配-测试 | 实物111工作费调整系数-测试 | 技术111工作费调整系数-测试 | 匹配报告预留位置 | 匹配状态 | 候选数量 | 匹配说明 | 匹配说明-实物工作费调整系数 | 匹配说明-技术工作费调整系数 | 数量(信息抓取) | 实物工作费调整系数(信息抓取) | 实物工作费调整系数(信息抓取) | 委托方备注(信息抓取) | 抓取日志
1 | 勘探点测放 |  |  |  |  | 组日 |  | 10 | [5 empty] | 甲级 | [8 empty] | 1000 |  | 1 |  |  | 【第一层】【系数】要素1：勘探点测放。 系数：经验数为0
2 | 岩土工程勘察 | 钻探 | 陆上 | D≤10 | Ⅲ | m |  | 49 | [5 empty] | 甲级 |  |  |  | 表3.3-2、表3.3-5 | 泥浆护壁系数1.5 | [5 empty] | 1.5 | 泥浆护壁系数1.5 |  | 【第一层】【系数】要素1：岩土工程勘察。 系数："甲级","1.2";"乙级","1.0";"丙级","0.8"
3 |  |  |  | D≤10 | Ⅳ | m |  | 121 | [5 empty] | 甲级 |  |  |  | 表3.3-2、表3.3-5 | [5 empty] | 钻探基价可以在《使用手册》第42页附近的钻探收费表中找到。【表3.3-2】 | 1.5
4 |  |  |  | D≤10 | Ⅵ | m | [7 empty] | 甲级 |  |  |  | 表3.3-2、表3.3-5 | [5 empty] | 泥浆护壁附加系数可以在第48—49页附近的附加调整系数表中找到。【表3.3-5】 | 1.5
5 |  |  |  | 10＜D≤20 | Ⅲ | m | [7 empty] | 甲级 |  |  |  | 表3.3-2、表3.3-5 | [6 empty] | 1.5
6 |  |  |  | 10＜D≤20 | Ⅳ | m | [7 empty] | 甲级 |  |  |  | 表3.3-2、表3.3-5 | [6 empty] | 1.5
7 |  |  |  | 10＜D≤20 | Ⅴ | m |  | 50 | [5 empty] | 甲级 |  |  |  | 表3.3-2、表3.3-5 | [6 empty] | 1.5
8 |  |  |  | 20＜D≤30 | Ⅳ | m |  | 30 | [5 empty] | 甲级 |  |  |  | 表3.3-2、表3.3-5 | [6 empty] | 1.5
9 |  |  |  | 20＜D≤30 | Ⅴ | m |  | 100 | [5 empty] | 甲级 |  |  |  | 表3.3-2、表3.3-5 | [6 empty] | 1.5
10 |  |  |  | 20＜D≤30 | Ⅵ | m |  | 40 | [5 empty] | 甲级 |  |  |  | 表3.3-2、表3.3-5 | [6 empty] | 1.5
11 |  |  |  | 30＜D≤40 | Ⅴ | m |  | 130 | [5 empty] | 甲级 |  |  |  | 表3.3-2、表3.3-5 | [6 empty] | 1.5
12 |  |  |  | 30＜D≤40 | Ⅵ | m |  | 40 | [5 empty] | 甲级 |  |  |  | 表3.3-2、表3.3-5 | [6 empty] | 1.5
13 |  |  |  | 40＜D≤50 | Ⅴ | m |  | 90 | [5 empty] | 甲级 |  |  |  | 表3.3-2、表3.3-5 | [6 empty] | 1.5
14 |  |  |  | 40＜D≤50 | Ⅵ | m |  | 80 | [5 empty] | 甲级 |  |  |  | 表3.3-2、表3.3-5 | [6 empty] | 1.5
15 |  |  |  | 50＜D≤60 | Ⅴ | m |  | 70 | [5 empty] | 甲级 |  |  |  | 表3.3-2、表3.3-5 | [6 empty] | 1.5
16 |  |  |  | 50＜D≤60 | Ⅵ | m |  | 40 | [5 empty] | 甲级 |  |  |  | 表3.3-2、表3.3-5 | [6 empty] | 1.5
17 |  |  |  | 60＜D≤80 | Ⅴ | m |  | 10 | [5 empty] | 甲级 |  |  |  | 表3.3-2、表3.3-5 | [6 empty] | 1.5
18 |  |  |  | 60＜D≤80 | Ⅵ | m |  | 180 | [5 empty] | 甲级 |  |  |  | 表3.3-2、表3.3-5 | [6 empty] | 1.5
19 |  |  |  | 80＜D≤100 | Ⅵ | m |  | 95 | [5 empty] | 甲级 |  |  |  | 表3.3-2、表3.3-5 | [6 empty] | 1.5
20 |  |  |  | 100＜D≤120 | Ⅵ | m |  | 80 | [5 empty] | 甲级 |  |  |  | 表3.3-2、表3.3-5 |  |  |  |  | 1310.4 |  | 1.5
21 |  |  |  | 120＜D≤140 | Ⅵ | m |  | 80 | [5 empty] | 甲级 |  |  |  | 表3.3-2、表3.3-5 |  |  |  |  | 1572.48 |  | 1.5
22 |  |  |  | 140＜D≤160 | Ⅵ | m |  | 80 | [5 empty] | 甲级 |  |  |  | 表3.3-2、表3.3-5 |  |  |  |  | 1886.976 |  | 1.5
23 |  |  |  | 160＜D≤180 | Ⅵ | m |  | 80 | [5 empty] | 甲级 |  |  |  | 表3.3-2、表3.3-5 |  |  |  |  | 2264.3712 |  | 1.5
24 |  |  |  | 180＜D≤200 | Ⅵ | m |  | 70 | [5 empty] | 甲级 |  |  |  | 表3.3-2、表3.3-5 |  |  |  |  | 2717.2454 |  | 1.5
25 |  |  |  | 200＜D≤220 | Ⅵ | m |  | 60 | [5 empty] | 甲级 |  |  |  | 表3.3-2、表3.3-5 |  |  |  |  | 3260.6945 |  | 1.5
26 |  |  |  | 220＜D≤240 | Ⅵ | m |  | 60 | [5 empty] | 甲级 |  |  |  | 表3.3-2、表3.3-5 |  |  |  |  | 3912.8334 |  | 1.5
27 |  |  |  | 240＜D≤260 | Ⅵ | m |  | 60 | [5 empty] | 甲级 |  |  |  | 表3.3-2、表3.3-5 |  |  |  |  | 4695.4001 |  | 1.5
28 |  |  |  | 260＜D≤280 | Ⅵ | m |  | 60 | [5 empty] | 甲级 |  |  |  | 表3.3-2、表3.3-5 |  |  |  |  | 5634.4801 |  | 1.5
29 |  |  |  | 280＜D≤300 | Ⅵ | m |  | 60 | [5 empty] | 甲级 |  |  |  | 表3.3-2、表3.3-5 |  |  |  |  | 6761.3762 |  | 1.5
30 |  |  |  | 300＜D≤320 | Ⅵ | m |  | 40 | [5 empty] | 甲级 |  |  |  | 表3.3-2、表3.3-5 |  |  |  |  | 6761.3762 |  | 1.5
31 |  |  |  | 320＜D≤340 | Ⅵ | m |  | 40 | [5 empty] | 甲级 |  |  |  | 表3.3-2、表3.3-5 |  |  |  |  | 6761.3762 |  | 1.5
32 |  |  |  | 340＜D≤360 | Ⅵ | m |  | 40 | [5 empty] | 甲级 |  |  |  | 表3.3-2、表3.3-5 |  |  |  |  | 6761.3762 |  | 1.5
33 |  |  |  | 360＜D≤380 | Ⅵ | m |  | 30 | [5 empty] | 甲级 |  |  |  | 表3.3-2、表3.3-5 |  |  |  |  | 6761.3762 |  | 1.5
34 |  |  |  | 380＜D≤400 | Ⅵ | m |  | 10 | [5 empty] | 甲级 | [8 empty] | 6761.3762 |  | 1.5
35 |  |  |  | 400＜D≤420 | Ⅵ | m | [7 empty] | 甲级 | [8 empty] | 8113.6514 |  | 1.5
36 |  | 钻探 | 水域 | D≤10 | Ⅲ | m |  | 25 |  |  | 水深<10m系数2.0，泥浆护壁系数1.5 |  |  | 甲级 |  |  |  | 表3.3-2、表3.3-5 | 水上作业系数2.5 |  |  |  |  | 水上作业系数2.5 | 2.5
37 |  |  |  | D≤10 | Ⅳ | m |  | 25 |  |  | 水深<10m系数2.0，泥浆护壁系数1.5 |  |  | 甲级 |  |  |  | 表3.3-2、表3.3-5 | 水上作业系数2.5 |  |  |  |  | 水上作业系数2.5 | 2.5
38 |  |  |  | 10＜D≤20 | Ⅳ | m |  | 50 | [5 empty] | 甲级 |  |  |  | 表3.3-2、表3.3-5 | [6 empty] | 2.5
39 |  |  |  | 20＜D≤30 | Ⅳ | m |  | 50 | [5 empty] | 甲级 |  |  |  | 表3.3-2、表3.3-5 | [6 empty] | 2.5
40 |  |  |  | 30＜D≤40 | Ⅳ | m |  | 25 | [5 empty] | 甲级 |  |  |  | 表3.3-2、表3.3-5 | [6 empty] | 2.5
41 |  |  |  | 30＜D≤40 | Ⅴ | m |  | 25 | [5 empty] | 甲级 |  |  |  | 表3.3-2、表3.3-5 | [6 empty] | 2.5
42 |  |  |  | 40＜D≤50 | Ⅴ | m |  | 25 | [5 empty] | 甲级 |  |  |  | 表3.3-2、表3.3-5 | [6 empty] | 2.5
43 |  |  |  | 40＜D≤50 | Ⅵ | m |  | 25 | [5 empty] | 甲级 |  |  |  | 表3.3-2、表3.3-5 | [6 empty] | 2.5
44 |  |  |  | 50＜D≤60 | Ⅵ | m |  | 50 | [5 empty] | 甲级 |  |  |  | 表3.3-2、表3.3-5 | [6 empty] | 2.5
45 |  |  |  | 60＜D≤80 | Ⅵ | m |  | 35 | [5 empty] | 甲级 |  |  |  | 表3.3-2、表3.3-5 | [6 empty] | 2.5
46 |  |  |  | 80＜D≤100 | Ⅵ | m | [7 empty] | 甲级 |  |  |  | 表3.3-2、表3.3-5 | [6 empty] | 2.5
47 |  |  |  | 100＜D≤120 |  | m | [7 empty] | 甲级 |  |  |  | 表3.3-2、表3.3-5 | [6 empty] | 2.5
48 |  |  |  | 120＜D≤140 |  | m | [7 empty] | 甲级 |  |  |  | 表3.3-2、表3.3-5 | [6 empty] | 2.5
49 |  |  |  | 140＜D≤160 |  | m | [7 empty] | 甲级 |  |  |  | 表3.3-2、表3.3-5 | [6 empty] | 2.5
50 |  |  |  | 160＜D≤180 |  | m | [7 empty] | 甲级 |  |  |  | 表3.3-2、表3.3-5 | [6 empty] | 2.5
51 |  |  |  | 180＜D≤200 |  | m | [7 empty] | 甲级 |  |  |  | 表3.3-2、表3.3-5 | [6 empty] | 2.5
52 |  | 探井 |  | D≤2 | Ⅱ | m | [7 empty] | 甲级 |  |  |  | 表3.3-2、表3.3-5 | [6 empty] | 1.3
53 |  |  |  | 2＜D≤5 | Ⅲ | m | [7 empty] | 甲级 |  |  |  | 表3.3-2、表3.3-5 | [6 empty] | 1.3
54 |  |  |  | 5＜D≤10 | Ⅰ | m | [7 empty] | 甲级 |  |  |  | 表3.3-2、表3.3-5 | [6 empty] | 1.3
55 |  |  |  | 10＜D≤20 | Ⅰ | m | [7 empty] | 甲级 |  |  |  | 表3.3-2、表3.3-5 | [6 empty] | 1.3
56 |  | 探槽 |  | D≤2 | Ⅲ | m3 |  | 18.0217 | [5 empty] | 甲级 |  |  |  | 表3.3-2、表3.3-5 | [6 empty] | 1
57 |  |  |  | D＞2 | Ⅰ | m3 | [7 empty] | 甲级 |  |  |  | 表3.3-2、表3.3-5 | [6 empty] | 1.3
58 |  | 取样 |  | 钻孔取土样 | ≤30m | 件 |  | 48 | [5 empty] | 甲级 |  |  |  | 表3.3-3、表3.3-5 | [6 empty] | 1
59 |  |  |  | 探井取土样 | ≤30m | 件 |  | 18 | [5 empty] | 甲级 |  |  |  | 表3.3-3、表3.3-5 | [6 empty] | 1
60 |  |  |  | 取扰动样 |  | 件 |  | 40 | [5 empty] | 甲级 |  |  |  | 表3.3-3、表3.3-5 |  |  |  |  | 15 |  | 1
61 |  |  |  | 岩芯取石样 |  | 件 |  | 202 | [5 empty] | 甲级 |  |  |  | 表3.3-3、表3.3-5 |  |  |  |  | 25 |  | 1
62 |  |  |  | 水样 |  | 件 |  | 7 | [5 empty] | 甲级 |  |  |  | 表3.3-3、表3.3-5 |  |  |  |  | 40 |  | 1
63 |  | 标准贯入试验 |  | D≤20 | Ⅲ | 次 |  | 48 | [5 empty] | 甲级 |  |  |  | 表3.3-4、表3.3-5 | [6 empty] | 1
64 |  |  |  | 20＜D≤50 | Ⅲ | 次 |  | 24 | [5 empty] | 甲级 |  |  |  | 表3.3-4、表3.3-5 | [6 empty] | 1
65 |  |  |  | D＞50 | Ⅰ | 次 | [7 empty] | 甲级 |  |  |  | 表3.3-4、表3.3-5 | [6 empty] | 1.3
66 |  | 动力触探 | 重型 | D≤10 | Ⅲ | m |  | 13 | [5 empty] | 甲级 |  |  |  | 表3.3-4、表3.3-5 | [6 empty] | 1
68 |  |  |  | D≤10 | Ⅳ | m | [7 empty] | 甲级 |  |  |  | 表3.3-4、表3.3-5 | [6 empty] | 1.3
69 |  |  |  | 10＜D≤20 | Ⅳ | m | [7 empty] | 甲级 |  |  |  | 表3.3-4、表3.3-5 | [6 empty] | 1.3
70 |  |  |  | 10＜D≤20 | Ⅳ | m | [7 empty] | 甲级 |  |  |  | 表3.3-4、表3.3-5 | [6 empty] | 1.3
71 |  |  |  | 20＜D≤30 | Ⅰ | m | [7 empty] | 甲级 |  |  |  | 表3.3-4、表3.3-5 | [6 empty] | 1.3
72 |  |  |  | 30＜D≤40 | Ⅰ | m | [7 empty] | 甲级 |  |  |  | 表3.3-4、表3.3-5 | [6 empty] | 1.3
73 |  |  |  | 40＜D≤50 | Ⅰ | m | [7 empty] | 甲级 |  |  |  | 表3.3-4、表3.3-5 | [6 empty] | 1.3
74 |  | 静力触探 | 双桥 | D≤10 | Ⅰ | m | [7 empty] | 甲级 |  |  |  | 表3.3-4、表3.3-5 | [6 empty] | 1.3
75 |  |  |  | 10＜D≤20 | Ⅰ | m | [7 empty] | 甲级 |  |  |  | 表3.3-4、表3.3-5 | [6 empty] | 1.3
76 |  |  |  | 20＜D≤30 | Ⅰ | m | [7 empty] | 甲级 |  |  |  | 表3.3-4、表3.3-5 | [6 empty] | 1.3
77 |  |  |  | 30＜D≤40 | Ⅰ | m | [7 empty] | 甲级 |  |  |  | 表3.3-4、表3.3-5 | [6 empty] | 1.3
78 |  |  |  | 40＜D≤50 | Ⅰ | m | [7 empty] | 甲级 |  |  |  | 表3.3-4、表3.3-5 | [6 empty] | 1.3
79 |  |  |  | 50＜D≤60 | Ⅰ | m | [7 empty] | 甲级 |  |  |  | 表3.3-4、表3.3-5 | [6 empty] | 1.3
80 |  |  |  | 60＜D≤80 | Ⅰ | m | [7 empty] | 甲级 |  |  |  | 表3.3-4、表3.3-5 | [6 empty] | 1.3
81 |  | 地应力测试 | 压水致裂 | 孔壁应变法 |  | 孔 |  | 3 | [5 empty] | 甲级 |  |  |  | 表3.3-4、表3.3-5 |  |  |  |  | 35100 |  | 1
82 | 水文地质勘察 | 压注水试验 | 压水 | D≤20 |  | 段次 |  | 70 | [5 empty] | 甲级 |  |  |  | 表3.3-4、表3.3-5 |  |  |  |  | 1753 |  | 1
83 |  |  |  | D＞20 |  | 段次 | [7 empty] | 甲级 |  |  |  | 表3.3-4、表3.3-5 |  |  |  |  | 2104 |  | 1.3
84 |  |  | 注水 | 钻孔注水 |  | 段次 | [7 empty] | 甲级 |  |  |  | 表3.3-4、表3.3-5 |  |  |  |  | 409 |  | 1.3
85 |  |  |  | 探井注水 |  | 段次 | [7 empty] | 甲级 |  |  |  | 表3.3-4、表3.3-5 |  |  |  |  | 205 |  | 1.3
86 |  | 抽水试验 |  | 利用钻孔抽水 |  | 台班 | [7 empty] | 复杂 |  |  |  | 表5.5-1 |  |  |  |  | 840 |  | 1 |  |  | 【第一层】【系数】要素1：水文地质勘察。 系数："简单","0.27";"中等","0.30";"复杂","0.33"
87 |  | 地下水位（温）观测 | 试验观测孔 |  |  | 台班 |  | 32 | [5 empty] | 复杂 |  |  |  | 表5.5-1 |  |  |  |  | 170 |  | 1
88 |  |  | 动态观测距离L（km） | L≤5 |  | 次 | [7 empty] | 复杂 |  |  |  | 表5.5-1 |  |  |  |  | 20 |  | 1
89 |  |  |  | 5＜L≤10 |  | 次 | [7 empty] | 复杂 |  |  |  | 表5.5-1 |  |  |  |  | 40 |  | 1
90 |  |  |  | L＞10 |  | 次 | [7 empty] | 复杂 |  |  |  | 表5.5-1 |  |  |  |  | 50 |  | 1
91 | 工程水文 | 设计洪水 | 设计洪水位 | 河流设计洪水 | 中等 | 设计断面 | [7 empty] | 水文气象 |  |  |  | 表6.2-2 | [6 empty] | 1 |  | 0.22 | 【第一层】【系数】要素1：工程水文。 系数：固定0.22
92 |  |  |  | 小流域暴雨洪水 | 中等 | 设计断面 |  | 1 | [5 empty] | 水文气象 |  |  |  | 表6.2-2 | [6 empty] | 1 |  | 0.22
93 |  | 河流冲刷 | 工程泥沙 | 河床冲刷 | 中等 | 工程点 |  | 1 | [5 empty] | 水文气象 |  |  |  | 表6.2-2 | [6 empty] | 1 |  | 0.22
94 | 工程物探 | 浅层地震反射或折射 | 敲击 |  |  | 检波点·炮 |  | 2728 | [5 empty] | 物探 |  |  |  | 表7.2-1 | 山岭隧道地形系数1.7 |  |  |  | 18 |  | 1.7 |  |  | 【第一层】【系数】要素1：工程物探。 系数："甲级","1.2";"乙级","1";"丙级","0.8";"物探","0.22"
95 |  |  | 爆炸 | 陆地 |  | 检波点·炮 | [7 empty] | 物探 |  |  |  | 表7.2-1 |  |  |  |  | 25 |  | 1
96 |  |  |  | 水面布点 | 顺流 | 检波点·炮 | [7 empty] | 物探 |  |  |  | 表7.2-1 |  |  |  |  | 45 |  | 1
97 |  |  |  |  | 横穿 | 检波点·炮 | [7 empty] | 物探 |  |  |  | 表7.2-1 |  |  |  |  | 220 |  | 1
98 |  |  |  | 水底布点 | 顺流 | 检波点·炮 | [7 empty] | 物探 |  |  |  | 表7.2-1 |  |  |  |  | 130 |  | 1
99 |  |  |  |  | 横穿 | 检波点·炮 | [7 empty] | 物探 |  |  |  | 表7.2-1 |  |  |  |  | 260 |  | 1
100 |  | 面波勘探 | 探测深度D(m) | D≤10 |  | 点 | [7 empty] | 物探 |  |  |  | 表7.2-1 |  |  |  |  | 1800 |  | 1
101 |  |  |  | 10＜D≤20 |  | 点 | [7 empty] | 物探 |  |  |  | 表7.2-1 |  |  |  |  | 2520 |  | 1
102 |  |  |  | 20＜D≤30 |  | 点 | [7 empty] | 物探 |  |  |  | 表7.2-1 |  |  |  |  | 3240 |  | 1
103 |  |  |  | 30＜D≤50 |  | 点 | [7 empty] | 物探 |  |  |  | 表7.2-1 |  |  |  |  | 4320 |  | 1
104 |  |  |  | D＞50 |  | 点 | [7 empty] | 物探 |  |  |  | 表7.2-1 |  |  |  |  | 5760 |  | 1
105 |  | 高密度电法 | 电极距L（m） | L≤100 | 四级法 | 点 |  | 4810 | [5 empty] | 物探 |  |  |  | 表7.2-1 | [6 empty] | 1
106 |  |  |  | 100＜L≤200 | 四级法 | 点 | [7 empty] | 物探 |  |  |  | 表7.2-1 |  |  |  |  | 40 |  | 1
107 |  |  |  | 200＜L≤400 | 四级法 | 点 | [7 empty] | 物探 |  |  |  | 表7.2-1 |  |  |  |  | 50 |  | 1
108 |  |  |  | 400＜L≤600 | 四级法 | 点 | [7 empty] | 物探 |  |  |  | 表7.2-1 |  |  |  |  | 60 |  | 1
109 |  | 高密度电法 |  |  |  | km | [7 empty] | 物探 |  |  |  | 工程勘察服务成本要素信息（2022版） |  |  |  |  | 26000 |  | 1.3 |  | 1 | 【第一层】【系数】要素1：工程物探。高密度电法经验系数：1.0
110 |  | 声频大地、甚低频电磁法 | 测点距L(m) | L＜10 |  | 点 | [7 empty] | 物探 |  |  |  | 表7.2-1 |  |  |  |  | 12 |  | 1
111 |  |  |  | 10＜L≤20 |  | 点 | [7 empty] | 物探 |  |  |  | 表7.2-1 |  |  |  |  | 16 |  | 1
112 |  |  |  | 20＜L≤50 |  | 点 | [7 empty] | 物探 |  |  |  | 表7.2-1 |  |  |  |  | 18 |  | 1
113 |  |  |  | L＞50 |  | 点 | [7 empty] | 物探 |  |  |  | 表7.2-1 |  |  |  |  | 28 |  | 1
114 |  | 大地电磁法 | 深度D(m) | D≤3000 |  | 点 |  | 360 |  |  | 除管线探测外，其他物探方法在地质、障碍、干扰其它条件复杂的1.2-3.0系数，线路上作业1.3系数 |  |  | 物探 |  |  |  | 表7.2-1 | 山岭隧道地形系数1.7 |  |  |  | 2160 |  | 1.7
115 |  |  |  | D＞3000 |  | 点 | [7 empty] | 物探 |  |  |  | 表7.2-1 |  |  |  |  | 3600 |  | 1
116 |  | 层析成像（CT） | 弹性波 |  |  | 检波点·炮 | [7 empty] | 物探 |  |  |  | 表7.2-1 |  |  |  |  | 20 |  | 1
117 |  |  | 电磁波 |  |  | 射线对 | [7 empty] | 物探 |  |  |  | 表7.2-1 |  |  |  |  | 14 |  | 1
118 |  | 地质雷达 | 工作方式 | 点测 |  | 点 | [7 empty] | 物探 |  |  |  | 表7.2-1 |  |  |  |  | 20 |  | 1.3
119 |  |  |  | 连续 |  | Km | [7 empty] | 物探 |  |  |  | 表7.2-1 |  |  |  |  | 13500 |  | 1.3
120 |  | 瞬变电磁 | 外框边长（m） | 10 |  | 测点 | [7 empty] | 物探 |  |  |  | 表7.2-1 |  |  |  |  | 216 |  | 1
121 |  |  |  | 20 |  | 测点 | [7 empty] | 物探 |  |  |  | 表7.2-1 |  |  |  |  | 360 |  | 1
122 |  |  |  | 50 |  | 测点 | [7 empty] | 物探 |  |  |  | 表7.2-1 |  |  |  |  | 720 |  | 1
123 |  |  |  | 100 |  | 测点 |  | 229 | [5 empty] | 物探 |  |  |  | 表7.2-1 | 水陆连续地形系数1.5 |  |  |  | 2160 |  | 1.5
124 |  |  |  | 200 |  | 测点 | [7 empty] | 物探 |  |  |  | 表7.2-1 |  |  |  |  | 3600 |  | 1
125 |  | 微重力勘探 | 点距L(m) | L≤5 |  | 测点 | [7 empty] | 物探 |  |  |  | 表7.2-1 |  |  |  |  | 27 |  | 1
126 |  |  |  | 5＜L≤20 |  | 测点 | [7 empty] | 物探 |  |  |  | 表7.2-1 |  |  |  |  | 36 |  | 1
127 |  |  |  | 20＜L≤50 |  | 测点 | [7 empty] | 物探 |  |  |  | 表7.2-1 |  |  |  |  | 54 |  | 1
128 |  | 地下管线探测 | 电缆（电力、通讯等） |  | 简单 | km | [7 empty] | 物探 |  |  |  | 表7.2-1 | [6 empty] | 1
129 |  |  | 金属管道 |  | 简单 | km | [7 empty] | 物探 |  |  |  | 表7.2-1 | [6 empty] | 1
130 |  |  | 非金属管道 |  | 简单 | km | [7 empty] | 物探 |  |  |  | 表7.2-1 | [6 empty] | 1
131 |  |  | 下水道（有窨井） |  | 简单 | km | [7 empty] | 物探 |  |  |  | 表7.2-1 | [6 empty] | 1
132 |  |  | 盲探管线 |  | 简单 | m2 | [7 empty] | 物探 |  |  |  | 表7.2-1 | [6 empty] | 1
133 |  | 测井 | 钻孔电视 |  |  | m |  | 2290 | [5 empty] | 物探 |  |  |  | 表7.2-1 | 山岭隧道地形系数1.7 |  |  |  | 45 |  | 1.7
134 |  |  | 声波测井（参考指引） |  |  | m |  | 2290 | [5 empty] | 物探 |  |  |  | 表7.2-1 | 山岭隧道地形系数1.7 |  |  |  | 211 |  | 1.7
135 |  | 电阻率测试 | 四极法 |  | L≤100 | 点 | [7 empty] | 物探 |  |  |  | 表7.2-1 | [6 empty] | 1
136 |  | 钻孔波速测试 | 深度D(m) | D≤15 | 单孔 | m |  | 60 | [5 empty] | 物探 |  |  |  | 表7.2-1 |  |  |  |  | 135 |  | 1
137 |  |  |  | 15＜D≤30 | 单孔 | m |  | 20 | [5 empty] | 物探 |  |  |  | 表7.2-1 |  |  |  |  | 162 |  | 1
138 |  |  |  | 30＜D≤50 | 单孔 | m | [7 empty] | 物探 |  |  |  | 表7.2-1 |  |  |  |  | 216 |  | 1
139 |  |  |  | 50＜D≤70 | 单孔 | m |  |  |  |  | 超过50m每20m乘以1.3系数 |  |  | 物探 | [8 empty] | 280.8 |  | 1
140 |  |  |  | 70＜D≤90 | 单孔 | m | [7 empty] | 物探 | [8 empty] | 365.04 |  | 1
141 |  |  |  | 90＜D≤110 | 单孔 | m | [7 empty] | 物探 | [8 empty] | 474.552 |  | 1
142 |  |  |  | 110＜D≤130 | 单孔 | m | [7 empty] | 物探 | [8 empty] | 616.9176 |  | 1
143 |  |  |  | 130＜D≤150 | 单孔 | m | [7 empty] | 物探 | [8 empty] | 801.9929 |  | 1
144 |  |  |  | 150＜D≤170 | 单孔 | m | [7 empty] | 物探 | [8 empty] | 1042.5907 |  | 1
145 |  |  |  | 170＜D≤190 | 单孔 | m | [7 empty] | 物探 | [8 empty] | 1355.368 |  | 1
146 |  |  |  | 190＜D≤210 | 单孔 | m | [7 empty] | 物探 | [8 empty] | 1761.9784 |  | 1
147 |  |  |  | 210＜D≤230 | 单孔 | m | [7 empty] | 物探 | [8 empty] | 2290.5719 |  | 1
148 |  |  |  | 230＜D≤250 | 单孔 | m | [7 empty] | 物探 | [8 empty] | 2977.7434 |  | 1
149 |  |  |  | 250＜D≤270 | 单孔 | m | [7 empty] | 物探 | [8 empty] | 3871.0665 |  | 1
150 |  |  |  | 270＜D≤290 | 单孔 | m | [7 empty] | 物探 | [8 empty] | 5032.3864 |  | 1
151 |  |  |  | 290＜D≤310 | 单孔 | m | [7 empty] | 物探 | [8 empty] | 6542.1023 |  | 1
152 |  |  |  | 310＜D≤330 | 单孔 | m | [7 empty] | 物探 | [8 empty] | 8504.733 |  | 1
153 |  |  |  | 330＜D≤350 | 单孔 | m | [7 empty] | 物探 | [8 empty] | 11056.1529 |  | 1
154 |  |  |  | 350＜D≤370 | 单孔 | m | [7 empty] | 物探 | [8 empty] | 14372.9988 |  | 1
155 |  |  |  | 370＜D≤390 | 单孔 | m | [7 empty] | 物探 | [8 empty] | 18684.8984 |  | 1
156 |  |  |  | 390＜D≤410 | 单孔 | m | [7 empty] | 物探 | [8 empty] | 24290.3679 |  | 1
157 |  | 场地微振动 | 地面 |  |  | 点 | [7 empty] | 物探 |  |  |  | 表7.2-1 |  |  |  |  | 4500 |  | 1.3
158 | 室内试验 | 土工试验 | 含水率 |  |  | 件 |  | 66 | [5 empty] | 试验 |  |  |  | 表8.2-1 |  |  |  |  | 8 |  | 1 |  |  | 【第一层】【系数】要素1：室内试验。 系数："甲级","1.2";"乙级","1.0";"丙级","0.8";"试验","0.1"
159 |  |  | 密度 | 环刀法 |  | 件 |  | 66 | [5 empty] | 试验 |  |  |  | 表8.2-1 |  |  |  |  | 8 |  | 1
160 |  |  | 比重 |  |  | 件 |  | 40 | [5 empty] | 试验 |  |  |  | 表8.2-1 |  |  |  |  | 19 |  | 1
161 |  |  | 颗粒分析 | 筛析法（沙、砾） |  | 件 |  | 40 | [5 empty] | 试验 |  |  |  | 表8.2-1 |  |  |  |  | 26 |  | 1
162 |  |  |  | 筛析法（含粘性土） |  | 件 | [7 empty] | 试验 |  |  |  | 表8.2-1 |  |  |  |  | 40 |  | 1
163 |  |  | 液限 | 碟式仪法 |  | 件 | [7 empty] | 试验 |  |  |  | 表8.2-1 |  |  |  |  | 23 |  | 1
164 |  |  |  | 圆锥仪法 |  | 件 |  | 66 | [5 empty] | 试验 |  |  |  | 表8.2-1 |  |  |  |  | 15 |  | 1
165 |  |  | 塑限 |  |  | 件 |  | 66 | [5 empty] | 试验 |  |  |  | 表8.2-1 |  |  |  |  | 30 |  | 1
166 |  |  | 击实 | 轻型击实法 |  | 件 | [7 empty] | 试验 |  |  |  | 表8.2-1 |  |  |  |  | 319 |  | 1
167 |  |  |  | 重型击实法 |  | 件 | [7 empty] | 试验 |  |  |  | 表8.2-1 |  |  |  |  | 638 |  | 1
168 |  |  | 渗透 | 粘土、粉土类 |  | 件 | [7 empty] | 试验 |  |  |  | 表8.2-1 |  |  |  |  | 55 |  | 1
169 |  |  |  | 砂土类 |  | 件 | [7 empty] | 试验 |  |  |  | 表8.2-1 |  |  |  |  | 29 |  | 1
170 |  |  | 标准固结 | 快速法 |  | 件 |  | 33 | [5 empty] | 试验 |  |  |  | 表8.2-1 |  |  |  |  | 264 |  | 1
171 |  |  |  | 慢速法 |  | 件 | [7 empty] | 试验 |  |  |  | 表8.2-1 |  |  |  |  | 497 |  | 1
172 |  |  | 压缩 | 快速法 | 四级 | 件 |  | 66 | [5 empty] | 试验 |  |  |  | 表8.2-1 |  |  |  |  | 40 |  | 1
173 |  |  |  | 慢速法 | 四级 | 件 | [7 empty] | 试验 |  |  |  | 表8.2-1 |  |  |  |  | 116 |  | 1
174 |  |  | 三轴压缩 | 不固结不排水 |  | 组 | [7 empty] | 试验 |  |  |  | 表8.2-1 |  |  |  |  | 413 |  | 1
175 |  |  |  | 固结不排水 |  | 组 | [7 empty] | 试验 |  |  |  | 表8.2-1 |  |  |  |  | 775 |  | 1
176 |  |  |  | 固结不排水测孔压 |  | 组 | [7 empty] | 试验 |  |  |  | 表8.2-1 |  |  |  |  | 930 |  | 1
177 |  |  |  | 固结排水 |  | 组 | [7 empty] | 试验 |  |  |  | 表8.2-1 |  |  |  |  | 1240 |  | 1
178 |  |  | 直接剪切 | 快剪 |  | 组 |  | 66 | [5 empty] | 试验 |  |  |  | 表8.2-1 |  |  |  |  | 49 |  | 1
179 |  |  |  | 固结快剪 |  | 组 | [7 empty] | 试验 |  |  |  | 表8.2-1 |  |  |  |  | 71 |  | 1
180 |  |  |  | 固结慢剪 |  | 组 | [7 empty] | 试验 |  |  |  | 表8.2-1 |  |  |  |  | 99 |  | 1
181 |  |  | 黄土湿陷性 | 湿陷系数 |  | 组 | [7 empty] | 试验 |  |  |  | 表8.2-1 |  |  |  |  | 53 |  | 1
182 |  |  |  |  | 自重 | 组 | [7 empty] | 试验 |  |  |  | 表8.2-1 |  |  |  |  | 23 |  | 1
183 |  |  |  | 自重起始压力 | 单线法 | 5环刀 | [7 empty] | 试验 |  |  |  | 表8.2-1 |  |  |  |  | 137 |  | 1
184 |  |  |  |  | 双线法 | 2环刀 | [7 empty] | 试验 |  |  |  | 表8.2-1 |  |  |  |  | 56 |  | 1
185 |  |  | 膨胀试验 | 自由膨胀率 |  | 件 | [7 empty] | 试验 |  |  |  | 表8.2-1 |  |  |  |  | 14 |  | 1
186 |  |  |  | 膨胀率 |  | 件 | [7 empty] | 试验 |  |  |  | 表8.2-1 |  |  |  |  | 27 |  | 1
187 |  |  |  | 膨胀力 |  | 件 | [7 empty] | 试验 |  |  |  | 表8.2-1 |  |  |  |  | 36 |  | 1
188 |  |  |  | 收缩系数 |  | 件 | [7 empty] | 试验 |  |  |  | 表8.2-1 |  |  |  |  | 56 |  | 1
189 |  |  | 休止角（参考筛析法（沙、砾）） |  |  | 件 |  | 40 | [5 empty] | 试验 |  |  |  | 表8.3-1 |  |  |  |  | 26 |  | 1
190 |  |  | 土腐蚀试验 |  |  | 件 | [7 empty] | 试验 |  |  |  | 表8.3-1 |  |  |  |  | 220 |  | 1
191 |  |  | 水质简分析 |  |  | 件 |  | 7 | [5 empty] | 试验 |  |  |  | 表8.3-1 |  |  |  |  | 220 |  | 1
192 | [5 empty] | 项 | [7 empty] | 试验 |  |  |  |  | 室内试验单项 |  |  |  | 30000 |  | 1
193 |  | 岩石试验 | 岩石加工 | Φ50～70岩芯 |  | 块 |  | 202 | [5 empty] | 试验 |  |  |  | 表8.4-1 |  |  |  |  | 19 |  | 1
194 |  |  | 含水率 |  |  | 件 | [7 empty] | 试验 |  |  |  | 表8.4-1 |  |  |  |  | 14 |  | 1
195 |  |  | 块体密度 | 蜡封法 |  | 件 |  | 202 | [5 empty] | 试验 |  |  |  | 表8.4-1 |  |  |  |  | 18 |  | 1
196 |  |  | 单轴抗压强度 | 天然 | 3块 | 组 |  | 202 | [5 empty] | 试验 |  |  |  | 表8.4-1 |  |  |  |  | 47 |  | 1
197 |  |  |  | 饱和 | 3块 | 组 |  | 202 | [5 empty] | 试验 |  |  |  | 表8.4-1 |  |  |  |  | 70 |  | 1
198 |  |  | 单轴压缩变形 | 干 | 3块 | 组 | [7 empty] | 试验 |  |  |  | 表8.4-1 |  |  |  |  | 185 |  | 1
199 |  |  |  | 饱和 | 3块 | 组 | [7 empty] | 试验 |  |  |  | 表8.4-1 |  |  |  |  | 233 |  | 1
200 |  |  | 抗拉强度 |  |  | 组 | [7 empty] | 试验 |  |  |  | 表8.4-1 |  |  |  |  | 93 |  | 1
201 |  |  | 直剪 | 岩块 | 5块 | 组 |  | 101 | [5 empty] | 试验 |  |  |  | 表8.4-1 |  |  |  |  | 269 |  | 1
202 |  |  |  | 结构面 | 5块 | 组 | [7 empty] | 试验 |  |  |  | 表8.4-1 |  |  |  |  | 289 |  | 1
203 |  |  | 点荷载强度 |  |  | 块 |  | 36 | [5 empty] | 试验 |  |  |  | 表8.4-1 |  |  |  |  | 26 |  | 1
204 |  |  | 薄片鉴定 |  |  | 件 | [7 empty] | 试验 |  |  |  | 表8.4-1 |  |  |  |  | 52 |  | 1
合计 | 合计
[25 empty] | 【实物工作费附加调整系数】 |  | 【技术工作费附加调整系数】
[25 empty] | 泥浆护壁系数1.5 |  | 此列规则明确，不需要经验数
水上作业系数:2.5
默认;1.0